## WebG2461_a_0
| Power Puissance kW | Engine speed Vitesse moteur min-1 | PTO speed Vitesse PDF min-1 | Torque Couple N.m | Hourly consumption Consommation horaire l/h | Specific consumption Consommation spécifique g/kWh | Make & model Marque & modèle
| 74.8758 | 2201.0705 | 565.9981 | 324.8473 | 22.7473 | 256.025 | John Deere 5115M (4 WD)
| 75.2831 | 2146.6606 | 551.8192 | 334.8928 | 22.4253 | 251.0345 | OECD approval number Numéro d'approbation OCDE
| 76.2496 | 2099.8941 | 540.4564 | 346.7464 | 22.3908 | 247.4717 | 2/2 934
| 77.5724 | 2045.8149 | 526.3728 | 362.0868 | 22.4647 | 244.0541
| 77.8644 | 1999.1946 | 514.1267 | 371.9256 | 22.1149 | 239.3528
| 78.3195 | 1948.0467 | 501.1834 | 383.9214 | 22.0292 | 237.0401
Maximum power Puissance maximale | 79.0963 | 1901.5308 | 488.9959 | 397.2143 | 22.0835 | 235.2913
| 78.4115 | 1847.4328 | 475.3311 | 405.306 | 21.6991 | 233.2147
| 77.8538 | 1796.6885 | 461.6335 | 413.7892 | 21.5161 | 232.9042
| 76.9406 | 1757.7688 | 451.933 | 417.9899 | 21.1392 | 231.5403
| 76.6014 | 1745.9082 | 448.9853 | 418.9744 | 21.0031 | 231.068
| 75.5566 | 1699.8344 | 437.4401 | 424.4609 | 20.3273 | 226.7256
| 73.8133 | 1649.1121 | 423.9256 | 427.4218 | 20.0021 | 228.3676
| 72.3992 | 1598.5425 | 410.9138 | 432.4954 | 19.4819 | 226.7729
| 70.3277 | 1548.1679 | 397.5473 | 433.7909 | 18.8595 | 225.9938
| 67.8912 | 1497.2114 | 384.8547 | 433.0147 | 18.0587 | 224.1636
Maximum torque Couple maximal | 65.9176 | 1447.1646 | 371.4661 | 434.9658 | 17.5585 | 224.4807
| 63.4235 | 1400.0785 | 359.9795 | 432.5832 | 16.8237 | 223.545
| 60.4764 | 1349.8953 | 347.1203 | 427.8167 | 16.1674 | 225.2935
| 56.3293 | 1298.943 | 334.1216 | 414.1108 | 15.005 | 224.4892
| 52.9665 | 1248.3232 | 320.9289 | 405.1782 | 14.2289 | 226.3932
| 49.6498 | 1197.7086 | 308.1578 | 395.8569 | 13.3675 | 226.8951
| 46.509 | 1147.0093 | 294.8908 | 387.2057 | 12.6007 | 228.3244
| 44.0305 | 1100.6748 | 282.7802 | 382.003 | 12.0993 | 231.58
A. Nominal speed Régime nominal | 74.8758 | 2201.0705 | 565.9981 | 324.8473 | 22.7473 | 256.025
B. 85% of torque obtained in A du couple obtenu en A | 65.0101 | 2245.508 | 577.6662 | 276.4636 | 20.67 | 267.9499
C. 75% of torque defined in B du couple défini en B | 49.4059 | 2276.6819 | 585.9526 | 207.228 | 16.9762 | 289.5701
D. 50% of torque defined in B du couple défini en B | 33.2011 | 2299.9147 | 591.0246 | 137.8517 | 13.5246 | 343.2937
E. 25% of torque defined in B du couple défini en B | 16.609 | 2300.178 | 591.0292 | 68.9531 | 9.8196 | 498.2474
F. Unloaded A vide | 0.58346 | 2299.6068 | 591.2174 | 2.4229 | 7.3054 | 10551.7767
G. Standard PTO speed Régime normalisé PDF | 76.2496 | 2099.8941 | 540.4564 | 346.7464 | 22.3908 | 247.4717
H. 85% of torque obtained in G du couple obtenu en G | 64.8935 | 2104.8126 | 540.8127 | 294.4148 | 19.6666 | 255.4002
I. 75% of torque defined in H du couple défini en H | 49.1532 | 2122.9341 | 546.3206 | 221.0993 | 15.8663 | 272.0307
J. 50% of torque defined in H du couple défini en H | 32.9243 | 2136.5139 | 549.9223 | 147.1575 | 12.306 | 314.9871
K. 25% of torque defined in H du couple défini en H | 16.6017 | 2156.5493 | 554.3052 | 73.5132 | 9.0467 | 459.2285
L. Unloaded A vide | 0.54863 | 2172.3909 | 558.8834 | 2.4117 | 6.6416 | 10202.042
M. Nominal speed Régime nominal | 74.8758 | 2201.0705 | 565.9981 | 324.8473 | 22.7473 | 256.025
N. 80% of power obtained in M. de la puissance obtenue en M. | 59.8151 | 2258.7641 | 581.1285 | 252.8787 | 19.4207 | 273.6192
O. 80% of power obtained in M. with governor control set to 90% of rated engine speed de la puissance obtenue en M. commande du régulateur réglée sur 90% du régime nominal | 60.1085 | 1985.5263 | 510.6766 | 289.0893 | 17.6605 | 247.6054
P. 40% of power obtained in M. with governor control set to 90% of rated engine speed de la puissance obtenue en M. commande du régulateur réglée sur 90% du régime nominal | 30.0021 | 1982.0103 | 509.2617 | 144.5497 | 10.7695 | 302.5083
Q. 60% of power obtained in M. with governor control set to 60% of rated engine speed de la puissance obtenue en M. commande du régulateur réglée sur 60% du régime nominal | 44.9153 | 1321.4685 | 339.8562 | 324.5707 | 12.1968 | 228.8467
R. 40% of power obtained in M. with governor control set to 60% of rated engine speed de la puissance obtenue en M. commande du régulateur réglée sur 60% du régime nominal | 29.8679 | 1322.5074 | 340.1999 | 215.6643 | 8.6598 | 244.3402