## WebG2461_a_0
| Power Puissance kW | Engine speed Vitesse moteur min-1 | PTO speed Vitesse PDF min-1 | Torque Couple N.m | Hourly consumption Consommation horaire l/h | Specific consumption Consommation spécifique g/kWh | Make & model Marque & modèle
| 46.5 | 2228 | 619 | 199.5 | 14.45 | 260 | LANDINI MULTIFARM 75 (4 WD)
Maximum power Puissance maximale | 48.3 | 2200 | 611 | 209.6 | 14.7 | 255 | MCCORMIK A75 MAX (4 WD)
| 48.1 | 2150 | 597 | 213.9 | 14.43 | 251 | OECD approval number Numéro d'approbation OCDE
| 48.1 | 2100 | 583 | 218.6 | 14.18 | 247 | 2/2 939
| 47.7 | 2050 | 569 | 222.5 | 13.96 | 245
| 47.6 | 2000 | 556 | 227.2 | 13.75 | 242
| 47.6 | 1944 | 540 | 233.8 | 13.53 | 238
| 47.4 | 1900 | 528 | 238.5 | 13.25 | 234
| 47.2 | 1850 | 514 | 244 | 13.04 | 231
| 46.7 | 1800 | 500 | 247.9 | 12.78 | 229
| 46.3 | 1750 | 486 | 252.9 | 12.59 | 228
| 46.1 | 1700 | 472 | 258.8 | 12.42 | 226
| 45.5 | 1650 | 458 | 263.5 | 12.24 | 225
| 45.1 | 1600 | 444 | 269.3 | 12.03 | 223
| 44.3 | 1550 | 431 | 273.2 | 11.81 | 223
| 43.2 | 1500 | 417 | 275 | 11.53 | 224
Maximum torque Couple maximal | 42.1 | 1450 | 403 | 277.1 | 11.25 | 224
| 38.9 | 1350 | 375 | 275.2 | 10.28 | 222
| 35 | 1224 | 340 | 273.2 | 9.15 | 219
A. Nominal speed Régime nominal | 46.5 | 2228 | 619 | 199.5 | 14.45 | 260
B. 85% of torque obtained in A du couple obtenu en A | 42 | 2250 | 625 | 178.2 | 13.19 | 263
C. 75% of torque defined in B du couple défini en B | 31.7 | 2268 | 630 | 133.6 | 10.62 | 281
D. 50% of torque defined in B du couple défini en B | 21.3 | 2286 | 635 | 89.1 | 8.45 | 332
E. 25% of torque defined in B du couple défini en B | 10.7 | 2297 | 638 | 44.5 | 6.12 | 479
F. Unloaded A vide | 1.4 | 2308 | 641 | 5.9 | 4.37 | 0
G. Standard PTO speed Régime normalisé PDF | 47.6 | 1944 | 540 | 233.8 | 13.53 | 238
H. 85% of torque obtained in G du couple obtenu en G | 41.6 | 1998 | 555 | 198.7 | 12.2 | 246
I. 75% of torque defined in H du couple défini en H | 31.8 | 2041 | 567 | 149.1 | 9.88 | 260
J. 50% of torque defined in H du couple défini en H | 21.5 | 2066 | 574 | 99.4 | 7.55 | 294
K. 25% of torque defined in H du couple défini en H | 10.9 | 2088 | 580 | 49.7 | 5.41 | 417
L. Unloaded A vide | 1.3 | 2110 | 586 | 5.9 | 3.58 | 0
M. Nominal speed Régime nominal | 48.3 | 2200 | 611 | 209.6 | 14.7 | 255
N. 80% of power obtained in M. de la puissance obtenue en M. | 38.6 | 2261 | 628 | 163.2 | 12.3 | 267
O. 80% of power obtained in M. with governor control set to 90% of rated engine speed de la puissance obtenue en M. commande du régulateur réglée sur 90% du régime nominal | 38.6 | 1980 | 550 | 186.3 | 11.38 | 247
P. 40% of power obtained in M. with governor control set to 90% of rated engine speed de la puissance obtenue en M. commande du régulateur réglée sur 90% du régime nominal | 19.3 | 1980 | 550 | 93.2 | 6.71 | 291
Q. 60% of power obtained in M. with governor control set to 60% of rated engine speed de la puissance obtenue en M. commande du régulateur réglée sur 60% du régime nominal | 29 | 1320 | 367 | 209.6 | 7.8 | 226
R. 40% of power obtained in M. with governor control set to 60% of rated engine speed de la puissance obtenue en M. commande du régulateur réglée sur 60% du régime nominal | 19.3 | 1320 | 367 | 139.7 | 5.44 | 236