## WebG2461_a_0
| Power Puissance kW | Engine speed Vitesse moteur min-1 | PTO speed Vitesse PDF min-1 | Torque Couple N.m | Hourly consumption Consommation horaire l/h | Specific consumption Consommation spécifique g/kWh | Make & model Marque & modèle
| 258.16 | 2100 | 1066 | 1173.92 | 73.66 | 239 | Fendt 939 S4 Vario (4 WD)
| 263.58 | 2000 | 1015 | 1258.48 | 73.78 | 235 | OECD approval number Numéro d'approbation OCDE
| 271.26 | 1970 | 1000 | 1314.89 | 73.27 | 227 | 2/2 941
Maximum power Puissance maximale | 266.01 | 1900 | 964 | 1336.91 | 72.3 | 228
| 261.95 | 1800 | 914 | 1389.71 | 70.19 | 225
| 255.77 | 1700 | 863 | 1436.71 | 67.9 | 223
| 246.6 | 1600 | 812 | 1471.7 | 64.52 | 219
Maximum torque Couple maximal | 234.48 | 1500 | 761 | 1492.73 | 60.45 | 216
| 217.18 | 1400 | 711 | 1481.37 | 55.94 | 216
| 197.27 | 1300 | 660 | 1449.08 | 50.24 | 214
| 179.88 | 1199 | 608 | 1432.94 | 45.56 | 212
| 161.2 | 1100 | 558 | 1399.35 | 41.05 | 214
| 140.23 | 1000 | 508 | 1339.02 | 36.37 | 217
| 115.32 | 900 | 457 | 1223.58 | 31.69 | 230
A. Nominal speed Régime nominal | 258.16 | 2100 | 1066 | 1173.92 | 73.66 | 239
B. 85% of torque obtained in A du couple obtenu en A | 222.1 | 2125 | 1079 | 997.84 | 65.05 | 246
C. 75% of torque defined in B du couple défini en B | 168.16 | 2146 | 1089 | 748.38 | 53.22 | 265
D. 50% of torque defined in B du couple défini en B | 113.19 | 2166 | 1100 | 498.92 | 41.93 | 311
E. 25% of torque defined in B du couple défini en B | 57.31 | 2194 | 1114 | 249.46 | 30 | 439
F. Unloaded A vide | 0 | 2205 | 1119 | 0 | 16.09 | --
G. Standard PTO speed Régime normalisé PDF | 271.26 | 1970 | 1000 | 1314.89 | 73.27 | 227
H. 85% of torque obtained in G du couple obtenu en G | 233 | 1991 | 1011 | 1117.66 | 64.42 | 232
I. 75% of torque defined in H du couple défini en H | 176.51 | 2011 | 1021 | 838.24 | 51.83 | 246
J. 50% of torque defined in H du couple défini en H | 118.92 | 2032 | 1032 | 558.83 | 40.28 | 284
K. 25% of torque defined in H du couple défini en H | 60.21 | 2058 | 1045 | 279.41 | 27.5 | 383
L. Unloaded A vide | 0 | 2070 | 1051 | 0 | 14.01 | --
M. Nominal speed Régime nominal | 258.16 | 2100 | 1066 | 1173.92 | 73.66 | 239
N. 80% of power obtained in M. de la puissance obtenue en M. | 206.54 | 2132 | 1082 | 925 | 61.09 | 248
O. 80% of power obtained in M. with governor control set to 90% of rated engine speed de la puissance obtenue en M. commande du régulateur réglée sur 90% du régime nominal | 206 | 1885 | 957 | 1043.6 | 55.15 | 225
P. 40% of power obtained in M. with governor control set to 90% of rated engine speed de la puissance obtenue en M. commande du régulateur réglée sur 90% du régime nominal | 103.31 | 1893 | 961 | 521.2 | 33.77 | 274
Q. 60% of power obtained in M. with governor control set to 60% of rated engine speed de la puissance obtenue en M. commande du régulateur réglée sur 60% du régime nominal | 154.51 | 1257 | 638 | 1173.9 | 39.08 | 212
R. 40% of power obtained in M. with governor control set to 60% of rated engine speed de la puissance obtenue en M. commande du régulateur réglée sur 60% du régime nominal | 103.03 | 1256 | 638 | 783 | 27.72 | 226