## WebG2461_a_0
| Power Puissance kW | Engine speed Vitesse moteur min-1 | PTO speed Vitesse PDF min-1 | Torque Couple N.m | Hourly consumption Consommation horaire l/h | Specific consumption Consommation spécifique g/kWh | Make & model Marque & modèle
Maximum power Puissance maximale | 17.6 | 2101 | 715 | 79.8 | 5.76 | 273 | International Tractors Ltd. Sonalika 30 (4 WD)
| 17.4 | 2004 | 682 | 83 | 5.61 | 269 | OECD approval number Numéro d'approbation OCDE
| 17.1 | 1904 | 648 | 86 | 5.41 | 264 | 2/2 942
| 16.9 | 1801 | 613 | 89.5 | 5.18 | 257
| 16.5 | 1701 | 579 | 92.6 | 4.97 | 252
| 16.5 | 1587 | 540 | 99.2 | 4.87 | 247
| 16.4 | 1501 | 511 | 104.1 | 4.8 | 245
| 15.9 | 1401 | 477 | 108.7 | 4.66 | 244
| 15.7 | 1349 | 459 | 110.9 | 4.57 | 244
| 15.3 | 1299 | 442 | 112.4 | 4.45 | 243
| 14.8 | 1249 | 425 | 113.6 | 4.31 | 243
Maximum torque Couple maximal | 14.3 | 1199 | 408 | 114.3 | 4.16 | 243
| 13.7 | 1149 | 391 | 113.9 | 3.97 | 242
| 13 | 1099 | 374 | 113.3 | 3.75 | 240
| 12.4 | 1049 | 357 | 112.7 | 3.56 | 241
| 11.7 | 999 | 340 | 111.6 | 3.36 | 241
A. Nominal speed Régime nominal | 17.6 | 2101 | 715 | 79.8 | 5.76 | 273
B. 85% of torque obtained in A du couple obtenu en A | 15.6 | 2204 | 750 | 67.7 | 5.38 | 288
C. 75% of torque defined in B du couple défini en B | 11.9 | 2236 | 761 | 50.7 | 4.48 | 315
D. 50% of torque defined in B du couple défini en B | 8.1 | 2271 | 773 | 34 | 3.71 | 284
E. 25% of torque defined in B du couple défini en B | 4.1 | 2300 | 783 | 17 | 2.95 | 602
F. Unloaded A vide | 0.1 | 2336 | 795 | 0.3 | 2.2 | 18400
G. Standard PTO speed Régime normalisé PDF | 16.5 | 1587 | 540 | 99.2 | 4.87 | 247
H. 85% of torque obtained in G du couple obtenu en G | 14.4 | 1631 | 555 | 84.4 | 4.29 | 249
I. 75% of torque defined in H du couple défini en H | 11 | 1663 | 566 | 63.3 | 3.5 | 266
J. 50% of torque defined in H du couple défini en H | 7.5 | 1698 | 578 | 42.2 | 2.76 | 308
K. 25% of torque defined in H du couple défini en H | 3.8 | 1739 | 592 | 21.1 | 2.08 | 453
L. Unloaded A vide | 0.1 | 1801 | 613 | 0.3 | 1.4 | 11700
M. Nominal speed Régime nominal | 17.6 | 2101 | 715 | 79.8 | 5.76 | 273
N. 80% of power obtained in M. de la puissance obtenue en M. | 14.1 | 2215 | 754 | 60.6 | 4.97 | 295
O. 80% of power obtained in M. with governor control set to 90% of rated engine speed de la puissance obtenue en M. commande du régulateur réglée sur 90% du régime nominal | 14.1 | 1892 | 644 | 70.8 | 4.54 | 270
P. 40% of power obtained in M. with governor control set to 90% of rated engine speed de la puissance obtenue en M. commande du régulateur réglée sur 90% du régime nominal | 7 | 1892 | 644 | 35.4 | 2.9 | 346
Q. 60% of power obtained in M. with governor control set to 60% of rated engine speed de la puissance obtenue en M. commande du régulateur réglée sur 60% du régime nominal | 10.5 | 1252 | 426 | 80 | 3.07 | 245
R. 40% of power obtained in M. with governor control set to 60% of rated engine speed de la puissance obtenue en M. commande du régulateur réglée sur 60% du régime nominal | 7 | 1252 | 426 | 53.4 | 2.26 | 269