## WebG2461_a_0
| Power Puissance kW | Engine speed Vitesse moteur min-1 | PTO speed Vitesse PDF min-1 | Torque Couple N.m | Hourly consumption Consommation horaire l/h | Specific consumption Consommation spécifique g/kWh | Make & model Marque & modèle
Maximum power Puissance maximale | 45.3 | 2199 | 613 | 196.79 | 14.62 | 270 | International Tractors Ltd. Sonalika 75 N (4 WD)
| 45.24 | 2095 | 584 | 206.19 | 14.19 | 262 | OECD approval number Numéro d'approbation OCDE
| 44.81 | 1999 | 557 | 214.11 | 13.56 | 253 | 2/2 944
| 44.48 | 1938 | 540 | 219.25 | 13.39 | 252
| 44.02 | 1898 | 529 | 221.49 | 13.21 | 251
| 42.87 | 1801 | 502 | 227.3 | 12.51 | 244
| 41.44 | 1701 | 474 | 232.65 | 11.91 | 240
| 39.68 | 1600 | 446 | 236.8 | 11.27 | 237
| 38.08 | 1500 | 418 | 242.47 | 10.66 | 234
| 36.09 | 1396 | 389 | 246.92 | 10.05 | 233
| 34.63 | 1295 | 361 | 255.33 | 9.67 | 233
| 33.58 | 1245 | 347 | 257.54 | 9.4 | 234
Maximum torque Couple maximal | 32.48 | 1195 | 333 | 259.62 | 9.13 | 235
| 31.03 | 1148 | 320 | 258.07 | 8.83 | 238
| 29.53 | 1102 | 307 | 256.02 | 8.39 | 237
| 26.78 | 1015 | 283 | 251.88 | 7.69 | 240
A. Nominal speed Régime nominal | 45.3 | 2199 | 613 | 196.79 | 14.62 | 270
B. 85% of torque obtained in A du couple obtenu en A | 39.7 | 2268 | 632 | 167.2 | 13.46 | 283
C. 75% of torque defined in B du couple défini en B | 30 | 2286 | 637 | 125.4 | 11.08 | 308
D. 50% of torque defined in B du couple défini en B | 20.2 | 2303 | 642 | 83.61 | 8.79 | 364
E. 25% of torque defined in B du couple défini en B | 10.2 | 2336 | 651 | 41.81 | 6.73 | 550
F. Unloaded A vide | 1.4 | 2354 | 757 | 5.85 | 4.96 | 2282
G. Standard PTO speed Régime normalisé PDF | 44.48 | 1938 | 540 | 219.25 | 13.39 | 252
H. 85% of torque obtained in G du couple obtenu en G | 38.3 | 1963 | 547 | 186.5 | 11.78 | 257
I. 75% of torque defined in H du couple défini en H | 29 | 1981 | 552 | 139.9 | 9.59 | 276
J. 50% of torque defined in H du couple défini en H | 19.5 | 1999 | 557 | 93.37 | 7.39 | 316
K. 25% of torque defined in H du couple défini en H | 9.9 | 2027 | 565 | 46.54 | 5.43 | 460
L. Unloaded A vide | 1.2 | 2060 | 574 | 5.36 | 3.74 | 2698
M. Nominal speed Régime nominal | 45.3 | 2199 | 613 | 196.79 | 14.62 | 270
N. 80% of power obtained in M. de la puissance obtenue en M. | 36.3 | 2271 | 633 | 152.5 | 12.62 | 291
O. 80% of power obtained in M. with governor control set to 90% of rated engine speed de la puissance obtenue en M. commande du régulateur réglée sur 90% du régime nominal | 36.3 | 1981 | 552 | 175 | 11.34 | 261
P. 40% of power obtained in M. with governor control set to 90% of rated engine speed de la puissance obtenue en M. commande du régulateur réglée sur 90% du régime nominal | 18.1 | 1981 | 552 | 87.24 | 7.01 | 324
Q. 60% of power obtained in M. with governor control set to 60% of rated engine speed de la puissance obtenue en M. commande du régulateur réglée sur 60% du régime nominal | 27.2 | 1320 | 368 | 196.8 | 7.61 | 234
R. 40% of power obtained in M. with governor control set to 60% of rated engine speed de la puissance obtenue en M. commande du régulateur réglée sur 60% du régime nominal | 18.1 | 1320 | 368 | 75.09 | 5.39 | 249