## WebG2461_a_0
| Power Puissance kW | Engine speed Vitesse moteur min-1 | PTO speed Vitesse PDF min-1 | Torque Couple N.m | Hourly consumption Consommation horaire l/h | Specific consumption Consommation spécifique g/kWh | Make & model Marque & modèle
| 209.1252 | 2098.9024 | 1163.9377 | 951.4502 | 57.4058 | 229.7898 | New Holland T8.410 Case IH Magnum 340 (4 WD)
| 224.9089 | 1999.7074 | 1108.7253 | 1074.0196 | 59.6509 | 222.0196 | OECD approval number Numéro d'approbation OCDE
| 224.9634 | 1999.8608 | 1109.0109 | 1074.1976 | 59.7089 | 222.1818 | 2/2 953
| 231.8795 | 1949.1018 | 1080.5408 | 1136.0565 | 61.1417 | 220.7272
| 242.62 | 1901.0046 | 1054.5233 | 1218.7521 | 63.5338 | 219.2094
| 248.7697 | 1850.1979 | 1026.9551 | 1283.9594 | 64.5442 | 217.1904
Maximum power Puissance maximale | 250.684 | 1799.5988 | 998.1077 | 1330.2186 | 64.9939 | 217.034
| 250.684 | 1799.5988 | 998.1077 | 1330.2186 | 64.9939 | 217.034
| 253.158 | 1799.2636 | 999.4241 | 1343.5964 | 65.1586 | 215.4571
| 251.0693 | 1749.2117 | 969.8953 | 1370.6396 | 64.717 | 215.7773
| 251.5673 | 1700.4177 | 943.0167 | 1412.7671 | 64.6963 | 215.2815
| 251.3169 | 1649.9737 | 915.052 | 1454.5096 | 64.375 | 214.4257
| 248.3927 | 1599.661 | 885.4263 | 1482.8008 | 63.8922 | 215.323
| 244.011 | 1548.5222 | 859.7794 | 1504.7486 | 62.4626 | 214.2851
| 240.6424 | 1500.4477 | 831.5089 | 1531.5221 | 61.4578 | 213.7892
| 233.3817 | 1449.8215 | 804.0435 | 1537.1787 | 59.5161 | 213.4759
Maximum torque Couple maximal | 226.6049 | 1399.044 | 776.4443 | 1546.7134 | 57.5829 | 212.7187
| 218.3375 | 1350.461 | 749.0944 | 1543.8973 | 55.3424 | 212.1828
| 208.789 | 1300.1519 | 720.7391 | 1533.5061 | 53.0958 | 212.8796
| 201.5749 | 1249.697 | 693.3005 | 1540.2944 | 51.3221 | 213.1322
| 190.3866 | 1198.9789 | 664.3978 | 1516.341 | 49.5608 | 217.9131
| 179.643 | 1150.9933 | 638.3343 | 1490.423 | 47.4363 | 221.0453
| 170.3898 | 1100.1155 | 606.4322 | 1479.0312 | 44.9311 | 220.7419
| 165.4224 | 1049.2536 | 581.3933 | 1505.5172 | 43.6385 | 220.8294
| 150.4374 | 1001.0852 | 555.0958 | 1435.0157 | 40.4277 | 224.9597
A. Nominal speed Régime nominal | 224.9634 | 1999.8608 | 1109.0109 | 1074.1976 | 59.7089 | 222.1818
B. 85% of torque obtained in A du couple obtenu en A | 202.3577 | 2115.9862 | 1173.3348 | 913.2272 | 55.9937 | 231.6329
C. 75% of torque defined in B du couple défini en B | 154.0502 | 2145.8496 | 1190.4321 | 685.5434 | 44.9015 | 243.9941
D. 50% of torque defined in B du couple défini en B | 104.282 | 2178.428 | 1208.7321 | 457.1284 | 33.6985 | 270.5091
E. 25% of torque defined in B du couple défini en B | 53.0412 | 2211.6528 | 1226.5344 | 229.0172 | 22.3152 | 352.183
F. Unloaded A vide | 1.2176 | 2226.569 | 1234.5635 | 5.2219 | 11.1025 | 7633.2232
G. Standard PTO speed Régime normalisé PDF | 250.684 | 1799.5988 | 998.1077 | 1330.2186 | 64.9939 | 217.034
H. 85% of torque obtained in G du couple obtenu en G | 215.2244 | 1815.885 | 1007.1942 | 1131.8145 | 56.7819 | 220.8511
I. 75% of torque defined in H du couple défini en H | 162.4197 | 1829.2576 | 1014.1121 | 847.8828 | 44.662 | 230.1869
J. 50% of torque defined in H du couple défini en H | 109.0586 | 1843.2284 | 1021.8107 | 565.0054 | 32.1996 | 247.1565
K. 25% of torque defined in H du couple défini en H | 55.0354 | 1856.269 | 1029.6722 | 283.1216 | 19.6786 | 299.3177
L. Unloaded A vide | 0.86287 | 1866.6985 | 1035.2967 | 4.4141 | 9.4319 | 9150.3177
M. Nominal speed Régime nominal | 224.9634 | 1999.8608 | 1109.0109 | 1074.1976 | 59.7089 | 222.1818
N. 80% of power obtained in M. de la puissance obtenue en M. | 180.0519 | 2132.3958 | 1182.6027 | 806.3099 | 50.51 | 234.8337
O. 80% of power obtained in M. with governor control set to 90% of rated engine speed de la puissance obtenue en M. commande du régulateur réglée sur 90% du régime nominal | 179.9889 | 1803.3675 | 999.8329 | 953.089 | 48.443 | 225.3025
P. 40% of power obtained in M. with governor control set to 90% of rated engine speed de la puissance obtenue en M. commande du régulateur réglée sur 90% du régime nominal | 90.0515 | 1803.915 | 1000.5476 | 476.7019 | 27.4943 | 255.584
Q. 60% of power obtained in M. with governor control set to 60% of rated engine speed de la puissance obtenue en M. commande du régulateur réglée sur 60% du régime nominal | 135.0819 | 1203.6506 | 667.8422 | 1071.6887 | 36.1246 | 223.8652
R. 40% of power obtained in M. with governor control set to 60% of rated engine speed de la puissance obtenue en M. commande du régulateur réglée sur 60% du régime nominal | 90.0499 | 1199.7376 | 665.2479 | 716.7525 | 25.6354 | 238.3079