## WebG2461_a_0
| Power Puissance kW | Engine speed Vitesse moteur min-1 | PTO speed Vitesse PDF min-1 | Torque Couple N.m | Hourly consumption Consommation horaire l/h | Specific consumption Consommation spécifique g/kWh | Make & model Marque & modèle
| 149.6599 | 2200 | 1162.7907 | 649.612 | 44.3732 | 244.204 | CASE IH Puma 240 CVT (4 WD)
| 157.6923 | 2100 | 1109.9366 | 717.0717 | 45.8151 | 239.1944 | OECD approval number Numéro d'approbation OCDE
| 164.3119 | 2000 | 1057.0825 | 784.5314 | 47.2681 | 236.7981 | 2/2 954/1
| 169 | 1900 | 1004.2283 | 849.3848 | 46.8804 | 228.3408
| 169.8 | 1892 | 1000 | 857.014 | 47.0938 | 228.2801
Maximum power Puissance maximale | 170.4867 | 1800 | 951.3742 | 904.4598 | 47.1875 | 227.7162
| 166.3527 | 1700 | 898.5201 | 934.4419 | 45.7536 | 226.2642
| 161.1722 | 1600 | 845.666 | 961.9255 | 44.0856 | 225.0231
Maximum torque Couple maximal | 155.416 | 1500 | 792.8118 | 989.4091 | 41.5237 | 219.7777
| 143.2234 | 1400 | 739.9577 | 976.9165 | 38.1505 | 219.0764
| 131.6327 | 1300 | 687.1036 | 966.9225 | 35.4317 | 221.3986
| 121.1931 | 1200 | 634.2495 | 964.424 | 32.9836 | 223.8359
| 109.9424 | 1100 | 581.3953 | 954.43 | 30.5059 | 228.2065
A. Nominal speed Régime nominal | 149.6599 | 2200 | 1162.7907 | 649.612 | 44.3732 | 244.204
B. 85% of torque obtained in A du couple obtenu en A | 130.4064 | 2255.264 | 1192 | 552.1702 | 40.3252 | 254.2589
C. 75% of torque defined in B du couple défini en B | 98.9535 | 2281.752 | 1206 | 414.1277 | 32.2836 | 268.1874
D. 50% of torque defined in B du couple défini en B | 66.2972 | 2293.104 | 1212 | 276.0851 | 25.0662 | 310.8793
E. 25% of torque defined in B du couple défini en B | 33.2854 | 2302.564 | 1217 | 138.0426 | 19.0431 | 470.3368
F. Unloaded A vide | 0 | 2313.916 | 1223 | 0 | 10.4467
G. Standard PTO speed Régime normalisé PDF | 169.8 | 1892 | 1000 | 857.014 | 47.0938 | 228.2801
H. 85% of torque obtained in G du couple obtenu en G | 149.3816 | 1958.22 | 1035 | 728.4619 | 42.7638 | 235.0639
I. 75% of torque defined in H du couple défini en H | 113.1186 | 1977.14 | 1045 | 546.3464 | 33.1676 | 240.7407
J. 50% of torque defined in H du couple défini en H | 75.9897 | 1992.276 | 1053 | 364.231 | 23.7791 | 256.9491
K. 25% of torque defined in H du couple défini en H | 38.2475 | 2005.52 | 1060 | 182.1155 | 15.7855 | 338.8351
L. Unloaded A vide | 0 | 2018.764 | 1067 | 0 | 8.2681
M. Nominal speed Régime nominal | 149.6599 | 2200 | 1162.7907 | 649.612 | 44.3732 | 244.204
N. 80% of power obtained in M. de la puissance obtenue en M. | 119.7279 | 2262.832 | 1196 | 505.2594 | 37.4224 | 256.7604
O. 80% of power obtained in M. with governor control set to 90% of rated engine speed de la puissance obtenue en M. commande du régulateur réglée sur 90% du régime nominal | 119.7279 | 1980 | 1046.5116 | 577.4329 | 35.299 | 242.1914
P. 40% of power obtained in M. with governor control set to 90% of rated engine speed de la puissance obtenue en M. commande du régulateur réglée sur 90% du régime nominal | 59.8639 | 1980 | 1046.5116 | 288.7165 | 21.2132 | 291.1183
Q. 60% of power obtained in M. with governor control set to 60% of rated engine speed de la puissance obtenue en M. commande du régulateur réglée sur 60% du régime nominal | 89.7959 | 1320 | 697.6744 | 649.612 | 25.2787 | 231.1755
R. 40% of power obtained in M. with governor control set to 60% of rated engine speed de la puissance obtenue en M. commande du régulateur réglée sur 60% du régime nominal | 59.8639 | 1320 | 697.6744 | 433.0747 | 17.3154 | 237.5258