## WebG2461_a_0
| Power Puissance kW | Engine speed Vitesse moteur min-1 | PTO speed Vitesse PDF min-1 | Torque Couple N.m | Hourly consumption Consommation horaire l/h | Specific consumption Consommation spécifique g/kWh | Make & model Marque & modèle
| 148.8372 | 2200 | 1162.7907 | 646.0412 | 43.8051 | 243.5165 | CASE IH Puma 240 CVT (4 WD)
| 154.7252 | 2100 | 1109.9366 | 703.5793 | 44.5429 | 238.7996 | OECD approval number Numéro d'approbation OCDE
| 162.7907 | 2000 | 1057.0825 | 777.2683 | 45.9065 | 233.9165 | 2/2 954
| 167.7061 | 1900 | 1004.2283 | 842.8819 | 46.08 | 227.9188
| 169 | 1892 | 1000 | 852.9763 | 46.0703 | 226.1262
Maximum power Puissance maximale | 169.8203 | 1800 | 951.3742 | 900.9247 | 46.1887 | 225.6121
| 168.0233 | 1700 | 898.5201 | 943.8258 | 44.9463 | 221.8914
| 162.3679 | 1600 | 845.666 | 969.0618 | 43.0132 | 219.7446
Maximum torque Couple maximal | 156.1839 | 1500 | 792.8118 | 994.2978 | 40.5908 | 215.5796
| 143.5518 | 1400 | 739.9577 | 979.1562 | 37.1715 | 214.7921
| 131.5803 | 1300 | 687.1036 | 966.5382 | 34.7768 | 219.2373
| 119.8732 | 1200 | 634.2495 | 953.9202 | 32.1171 | 222.2442
| 107.5581 | 1100 | 581.3953 | 933.7314 | 30.015 | 231.4789
A. Nominal speed Régime nominal | 148.8372 | 2200 | 1162.7907 | 646.0412 | 43.8051 | 243.5165
B. 85% of torque obtained in A du couple obtenu en A | 129.5808 | 2253.372 | 1191 | 549.135 | 39.7399 | 254.3911
C. 75% of torque defined in B du couple défini en B | 98.328 | 2279.86 | 1205 | 411.8513 | 31.5058 | 265.7845
D. 50% of torque defined in B du couple défini en B | 65.8784 | 2291.212 | 1211 | 274.5675 | 24.2709 | 305.3468
E. 25% of torque defined in B du couple défini en B | 33.048 | 2298.78 | 1215 | 137.2838 | 17.8648 | 448.0246
F. Unloaded A vide |  | 2310.132 | 1221 |  | 10.9196
G. Standard PTO speed Régime normalisé PDF | 169 | 1892 | 1000 | 852.9763 | 46.0703 | 226.1262
H. 85% of torque obtained in G du couple obtenu en G | 149.2524 | 1965.788 | 1039 | 725.0298 | 42.1226 | 233.9073
I. 75% of torque defined in H du couple défini en H | 112.5857 | 1977.14 | 1045 | 543.7724 | 32.8917 | 242.1323
J. 50% of torque defined in H du couple défini en H | 75.6317 | 1992.276 | 1053 | 362.5149 | 24.2147 | 265.1291
K. 25% of torque defined in H du couple défini en H | 38.1032 | 2007.412 | 1061 | 181.2575 | 15.9134 | 346.1391
L. Unloaded A vide |  | 2022.548 | 1069 |  | 8.896
M. Nominal speed Régime nominal | 148.8372 | 2200 | 1162.7907 | 646.0412 | 43.8051 | 243.5165
N. 80% of power obtained in M. de la puissance obtenue en M. | 119.0698 | 2249.588 | 1189 | 505.4403 | 36.6094 | 254.8244
O. 80% of power obtained in M. with governor control set to 90% of rated engine speed de la puissance obtenue en M. commande du régulateur réglée sur 90% du régime nominal | 119.0698 | 1980 | 1046.5116 | 574.2589 | 34.5746 | 240.6608
P. 40% of power obtained in M. with governor control set to 90% of rated engine speed de la puissance obtenue en M. commande du régulateur réglée sur 90% du régime nominal | 59.5349 | 1980 | 1046.5116 | 287.1294 | 20.0794 | 279.2936
Q. 60% of power obtained in M. with governor control set to 60% of rated engine speed de la puissance obtenue en M. commande du régulateur réglée sur 60% du régime nominal | 89.3023 | 1320 | 697.6744 | 646.0412 | 23.6142 | 218.9741
R. 40% of power obtained in M. with governor control set to 60% of rated engine speed de la puissance obtenue en M. commande du régulateur réglée sur 60% du régime nominal | 59.5349 | 1320 | 697.6744 | 430.6941 | 17.0146 | 236.8649