## WebG2461_a_0
| Power Puissance kW | Engine speed Vitesse moteur min-1 | PTO speed Vitesse PDF min-1 | Torque Couple N.m | Hourly consumption Consommation horaire l/h | Specific consumption Consommation spécifique g/kWh | Make & model Marque & modèle
| 106.9767 | 2200 | 1162.7907 | 464.3421 | 33.7077 | 260.4876 | CASE IH Puma 185 CVT (4 WD)
| 119.2072 | 2100 | 1109.9366 | 542.0689 | 35.6654 | 247.3391 | OECD approval number Numéro d'approbation OCDE
| 123.5729 | 2000 | 1057.0825 | 590.0173 | 36.0971 | 241.489 | 2/2 957
| 127.1353 | 1900 | 1004.2283 | 638.9751 | 36.0701 | 234.5467
| 128 | 1892 | 1000 | 646.0412 | 36.5308 | 235.9376
Maximum power Puissance maximale | 129.3869 | 1800 | 951.3742 | 686.4188 | 35.8255 | 228.9025
| 129.5666 | 1700 | 898.5201 | 727.8058 | 34.8239 | 222.1937
| 124.7357 | 1600 | 845.666 | 744.4615 | 33.5893 | 222.6168
Maximum torque Couple maximal | 118.5254 | 1500 | 792.8118 | 754.5559 | 31.9374 | 222.7598
| 109.8837 | 1400 | 739.9577 | 749.5087 | 29.7491 | 223.8146
| 101.3478 | 1300 | 687.1036 | 744.4615 | 27.5286 | 224.5522
| 91.9662 | 1200 | 634.2495 | 731.8436 | 25.4228 | 228.5304
| 82.2674 | 1100 | 581.3953 | 714.1784 | 23.2757 | 233.8956
| 72.6744 | 1000 | 528.5412 | 693.9896 | 20.6915 | 235.3741
| 62.5529 | 900 | 475.6871 | 663.7064 | 18.7896 | 248.3237
A. Nominal speed Régime nominal | 106.9767 | 2200 | 1162.7907 | 464.3421 | 33.7077 | 260.4876
B. 85% of torque obtained in A du couple obtenu en A | 92.5106 | 2238.236 | 1183 | 394.6908 | 30.2203 | 270.0572
C. 75% of torque defined in B du couple défini en B | 70.2627 | 2266.616 | 1198 | 296.0181 | 25.2143 | 296.6673
D. 50% of torque defined in B du couple défini en B | 47.3501 | 2291.212 | 1211 | 197.3454 | 20.9915 | 366.4978
E. 25% of torque defined in B du couple défini en B | 23.7533 | 2298.78 | 1215 | 98.6727 | 15.4858 | 538.5064
F. Unloaded A vide |  | 2310.132 | 1221 |  | 11.2379
G. Standard PTO speed Régime normalisé PDF | 128 | 1892 | 1000 | 646.0412 | 36.5308 | 235.9376
H. 85% of torque obtained in G du couple obtenu en G | 113.0432 | 1965.788 | 1039 | 549.135 | 32.9185 | 240.5339
I. 75% of torque defined in H du couple défini en H | 85.272 | 1977.14 | 1045 | 411.8513 | 25.8087 | 249.9999
J. 50% of torque defined in H du couple défini en H | 57.3376 | 1994.168 | 1054 | 274.5675 | 20.1459 | 290.2198
K. 25% of torque defined in H du couple défini en H | 28.8592 | 2007.412 | 1061 | 137.2838 | 14.1688 | 405.5362
L. Unloaded A vide |  | 2022.548 | 1069 |  | 8.6567
M. Nominal speed Régime nominal | 106.9767 | 2200 | 1162.7907 | 464.3421 | 33.7077 | 260.4876
N. 80% of power obtained in M. de la puissance obtenue en M. | 85.5814 | 2249.588 | 1189 | 363.2852 | 29.0829 | 280.697
O. 80% of power obtained in M. with governor control set to 90% of rated engine speed de la puissance obtenue en M. commande du régulateur réglée sur 90% du régime nominal | 85.5814 | 1980 | 1046.5116 | 412.7485 | 26.1504 | 252.6074
P. 40% of power obtained in M. with governor control set to 90% of rated engine speed de la puissance obtenue en M. commande du régulateur réglée sur 90% du régime nominal | 42.7907 | 1980 | 1046.5116 | 206.3743 | 16.9459 | 327.1106
Q. 60% of power obtained in M. with governor control set to 60% of rated engine speed de la puissance obtenue en M. commande du régulateur réglée sur 60% du régime nominal | 64.186 | 1320 | 697.6744 | 464.3421 | 18.6887 | 240.5021
R. 40% of power obtained in M. with governor control set to 60% of rated engine speed de la puissance obtenue en M. commande du régulateur réglée sur 60% du régime nominal | 42.7907 | 1320 | 697.6744 | 309.5614 | 13.4666 | 259.95