## WebG2461_a_0
| Power Puissance kW | Engine speed Vitesse moteur min-1 | PTO speed Vitesse PDF min-1 | Torque Couple N.m | Hourly consumption Consommation horaire l/h | Specific consumption Consommation spécifique g/kWh | Make & model Marque & modèle
| 138.1395 | 2200 | 1162.7907 | 599.607 | 40.392 | 242.3413 | CASE IH Puma 220 CVT (4 WD)
| 143.6258 | 2100 | 1109.9366 | 653.1073 | 40.7258 | 235.0106 | OECD approval number Numéro d'approbation OCDE
| 150.9514 | 2000 | 1057.0825 | 720.7397 | 42.0175 | 230.6973 | 2/2 962
| 153.1448 | 1900 | 1004.2283 | 769.6975 | 42.4927 | 229.965
| 153.5 | 1892 | 1000 | 774.7447 | 42.2316 | 228.0233
Maximum power Puissance maximale | 156.0254 | 1800 | 951.3742 | 827.7403 | 42.0672 | 223.4592
| 154.9947 | 1700 | 898.5201 | 870.6415 | 41.3214 | 220.9572
| 150.5285 | 1600 | 845.666 | 898.4011 | 40.0999 | 220.7875
Maximum torque Couple maximal | 142.7061 | 1500 | 792.8118 | 908.4954 | 37.8473 | 219.8071
| 131.7125 | 1400 | 739.9577 | 898.4011 | 34.4086 | 216.5157
| 120.9302 | 1300 | 687.1036 | 888.3067 | 31.3241 | 214.6807
| 108.4567 | 1200 | 634.2495 | 863.0707 | 28.8645 | 220.5757
| 98.5465 | 1100 | 581.3953 | 855.4999 | 27.3229 | 229.7926
| 91.0148 | 1050 | 554.9683 | 827.7403 | 25.6257 | 233.1559
A. Nominal speed Régime nominal | 138.1395 | 2200 | 1162.7907 | 599.607 | 40.392 | 242.3413
B. 85% of torque obtained in A du couple obtenu en A | 119.0554 | 2230.668 | 1179 | 509.6659 | 37.0994 | 258.2663
C. 75% of torque defined in B du couple défini en B | 90.5033 | 2260.94 | 1195 | 382.2495 | 29.7791 | 272.4769
D. 50% of torque defined in B du couple défini en B | 61.0424 | 2287.428 | 1209 | 254.833 | 23.3111 | 316.2374
E. 25% of torque defined in B du couple défini en B | 30.6727 | 2298.78 | 1215 | 127.4165 | 16.8825 | 455.7938
F. Unloaded A vide |  | 2310.132 | 1221 |  | 11.1973
G. Standard PTO speed Régime normalisé PDF | 153.5 | 1892 | 1000 | 774.7447 | 42.2316 | 228.0233
H. 85% of torque obtained in G du couple obtenu en G | 135.694 | 1967.68 | 1040 | 658.533 | 38.4497 | 234.8453
I. 75% of torque defined in H du couple défini en H | 102.6512 | 1984.708 | 1049 | 493.8998 | 30.3722 | 245.2235
J. 50% of torque defined in H du couple défini en H | 68.8256 | 1996.06 | 1055 | 329.2665 | 22.4542 | 270.3946
K. 25% of torque defined in H du couple défini en H | 34.6737 | 2011.196 | 1063 | 164.6333 | 15.7436 | 375.998
L. Unloaded A vide |  | 2024.44 | 1070 |  | 8.9305
M. Nominal speed Régime nominal | 138.1395 | 2200 | 1162.7907 | 599.607 | 40.392 | 242.3413
N. 80% of power obtained in M. de la puissance obtenue en M. | 110.5116 | 2240.128 | 1184 | 471.0929 | 34.7703 | 260.3247
O. 80% of power obtained in M. with governor control set to 90% of rated engine speed de la puissance obtenue en M. commande du régulateur réglée sur 90% du régime nominal | 110.5116 | 1980 | 1046.5116 | 532.984 | 31.7945 | 238.2467
P. 40% of power obtained in M. with governor control set to 90% of rated engine speed de la puissance obtenue en M. commande du régulateur réglée sur 90% du régime nominal | 55.2558 | 1980 | 1046.5116 | 266.492 | 19.679 | 294.9217
Q. 60% of power obtained in M. with governor control set to 60% of rated engine speed de la puissance obtenue en M. commande du régulateur réglée sur 60% du régime nominal | 82.8837 | 1320 | 697.6744 | 599.607 | 22.9601 | 229.3972
R. 40% of power obtained in M. with governor control set to 60% of rated engine speed de la puissance obtenue en M. commande du régulateur réglée sur 60% du régime nominal | 55.2558 | 1320 | 697.6744 | 399.738 | 16.1954 | 242.7146