## WebG2461_a_0
| Power Puissance kW | Engine speed Vitesse moteur min-1 | PTO speed Vitesse PDF min-1 | Torque Couple N.m | Hourly consumption Consommation horaire l/h | Specific consumption Consommation spécifique g/kWh | Make & model Marque & modèle
| 96.6632 | 2200 | 1139.8964 | 419.5753 | 30.476 | 262.0607 | NEW HOLLAND T7.210 AC (4 WD)
| 104.8912 | 2100 | 1088.0829 | 476.97 | 31.7381 | 251.5056 | OECD approval number Numéro d'approbation OCDE
| 110.1554 | 2000 | 1036.2694 | 525.9535 | 32.5613 | 245.6978 | 2/2 963/1
| 112.1 | 1930 | 1000 | 554.6509 | 32.36 | 239.9432
| 113.3109 | 1900 | 984.456 | 569.4943 | 32.2185 | 236.3408
Maximum power Puissance maximale | 113.5026 | 1800 | 932.6425 | 602.1499 | 31.9058 | 233.455
| 111.4249 | 1700 | 880.829 | 625.8995 | 30.39 | 226.7013
| 108.1865 | 1600 | 829.0155 | 645.6908 | 29.1 | 223.5761
Maximum torque Couple maximal | 104.3005 | 1500 | 777.2021 | 663.9977 | 27.9193 | 222.4966
| 97.3472 | 1400 | 725.3886 | 663.9977 | 26.231 | 223.9735
| 88.3731 | 1300 | 673.5751 | 649.1543 | 23.8999 | 224.7925
| 80.3316 | 1200 | 621.7617 | 639.2586 | 21.5165 | 222.6339
| 70.9585 | 1100 | 569.9482 | 616.0038 | 19.5551 | 229.2591
| 62.3316 | 1000 | 518.1347 | 595.223 | 18.1058 | 241.6463
A. Nominal speed Régime nominal | 96.6632 | 2200 | 1139.8964 | 419.5753 | 30.476 | 262.0607
B. 85% of torque obtained in A du couple obtenu en A | 83.6128 | 2238.8 | 1160 | 356.639 | 27.62 | 274.3409
C. 75% of torque defined in B du couple défini en B | 63.3043 | 2260.03 | 1171 | 267.4793 | 23.2235 | 304.9302
D. 50% of torque defined in B du couple défini en B | 42.5272 | 2277.4 | 1180 | 178.3195 | 18.25 | 356.3984
E. 25% of torque defined in B du couple défini en B | 21.4078 | 2292.84 | 1188 | 89.1598 | 14 | 543.1208
F. Unloaded A vide | 0 | 2306.35 | 1195 | 0 | 10.4
G. Standard PTO speed Régime normalisé PDF | 112.1 | 1930 | 1000 | 554.6509 | 32.36 | 239.9432
H. 85% of torque obtained in G du couple obtenu en G | 97.0954 | 1966.67 | 1019 | 471.4532 | 28.7684 | 246.0687
I. 75% of torque defined in H du couple défini en H | 73.7506 | 1991.76 | 1032 | 353.5899 | 23.3 | 262.3796
J. 50% of torque defined in H du couple défini en H | 49.7388 | 2014.92 | 1044 | 235.7266 | 18.19 | 303.4667
K. 25% of torque defined in H du couple défini en H | 25.1552 | 2038.08 | 1056 | 117.8633 | 13.06 | 430.8123
L. Unloaded A vide | 0 | 2055.45 | 1065 | 0 | 8.3224
M. Nominal speed Régime nominal | 96.6632 | 2200 | 1139.8964 | 419.5753 | 30.476 | 262.0607
N. 80% of power obtained in M. de la puissance obtenue en M. | 77.3306 | 2246.52 | 1164 | 328.7095 | 26.6392 | 286.0943
O. 80% of power obtained in M. with governor control set to 90% of rated engine speed de la puissance obtenue en M. commande du régulateur réglée sur 90% du régime nominal | 77.3306 | 1980 | 1025.9067 | 372.9558 | 24.5862 | 263.8234
P. 40% of power obtained in M. with governor control set to 90% of rated engine speed de la puissance obtenue en M. commande du régulateur réglée sur 90% du régime nominal | 38.6653 | 1980 | 1025.9067 | 186.4779 | 15.8014 | 339.116
Q. 60% of power obtained in M. with governor control set to 60% of rated engine speed de la puissance obtenue en M. commande du régulateur réglée sur 60% du régime nominal | 57.9979 | 1320 | 683.9378 | 419.5753 | 16.61 | 237.8465
R. 40% of power obtained in M. with governor control set to 60% of rated engine speed de la puissance obtenue en M. commande du régulateur réglée sur 60% du régime nominal | 38.6653 | 1320 | 683.9378 | 279.7169 | 12.59 | 270.4233