## WebG2461_a_0
| Power Puissance kW | Engine speed Vitesse moteur min-1 | PTO speed Vitesse PDF min-1 | Torque Couple N.m | Hourly consumption Consommation horaire l/h | Specific consumption Consommation spécifique g/kWh | Make & model Marque & modèle
| 78.6528 | 2200 | 1139.8964 | 341.3997 | 26.0263 | 273.0925 | NEW HOLLAND T7.175 AC (4 WD)
| 84.3264 | 2100 | 1088.0829 | 383.4562 | 26.5532 | 259.6547 | OECD approval number Numéro d'approbation OCDE
| 88.7047 | 2000 | 1036.2694 | 423.5336 | 26.7072 | 248.2704 | 2/2 965
| 92.4 | 1930 | 1000 | 457.1788 | 27.2259 | 242.9702
| 93.5233 | 1900 | 984.456 | 470.0431 | 27.3812 | 241.4212
Maximum power Puissance maximale | 94.1969 | 1800 | 932.6425 | 499.73 | 27.0748 | 237.0126
| 92.8394 | 1700 | 880.829 | 521.5004 | 26.7746 | 237.812
| 90.3627 | 1600 | 829.0155 | 539.3126 | 25.049 | 228.5836
Maximum torque Couple maximal | 86.114 | 1500 | 777.2021 | 548.2187 | 23.4345 | 224.401
| 80.3731 | 1400 | 725.3886 | 548.2187 | 21.8329 | 223.9979
| 74.3627 | 1300 | 673.5751 | 546.2396 | 20.5276 | 227.6279
| 67.399 | 1200 | 621.7617 | 536.3439 | 18.6346 | 227.9868
| 59.6166 | 1100 | 569.9482 | 517.5422 | 16.7419 | 231.5699
| 52.1244 | 1000 | 518.1347 | 497.7509 | 15.1925 | 240.344
| 46.5389 | 900 | 466.3212 | 493.7926 | 14.0113 | 248.26
A. Nominal speed Régime nominal | 78.6528 | 2200 | 1139.8964 | 341.3997 | 26.0263 | 273.0925
B. 85% of torque obtained in A du couple obtenu en A | 68.034 | 2238.8 | 1160 | 290.1898 | 23.6442 | 286.5774
C. 75% of torque defined in B du couple défini en B | 51.4214 | 2256.17 | 1169 | 217.6423 | 19.7703 | 317.0391
D. 50% of torque defined in B du couple défini en B | 34.4862 | 2269.68 | 1176 | 145.0949 | 15.8495 | 378.978
E. 25% of torque defined in B du couple défini en B | 17.3751 | 2287.05 | 1185 | 72.5474 | 12.9266 | 613.4816
F. Unloaded A vide | 0 | 2300.56 | 1192 | 0 | 9.5215
G. Standard PTO speed Régime normalisé PDF | 92.4 | 1930 | 1000 | 457.1788 | 27.2259 | 242.9702
H. 85% of torque obtained in G du couple obtenu en G | 80.1893 | 1970.53 | 1021 | 388.6019 | 24.9144 | 256.1993
I. 75% of torque defined in H du couple défini en H | 60.9078 | 1995.62 | 1034 | 291.4515 | 19.7057 | 267.0126
J. 50% of torque defined in H du couple défini en H | 41.0371 | 2016.85 | 1045 | 194.301 | 16.2345 | 326.2166
K. 25% of torque defined in H du couple défini en H | 20.7149 | 2036.15 | 1055 | 97.1505 | 12.057 | 479.9547
L. Unloaded A vide | 0 | 2055.45 | 1065 | 0 | 8.4036
M. Nominal speed Régime nominal | 78.6528 | 2200 | 1139.8964 | 341.3997 | 26.0263 | 273.0925
N. 80% of power obtained in M. de la puissance obtenue en M. | 62.9223 | 2242.66 | 1162 | 267.9245 | 23.2136 | 304.2153
O. 80% of power obtained in M. with governor control set to 90% of rated engine speed de la puissance obtenue en M. commande du régulateur réglée sur 90% du régime nominal | 62.9223 | 1980 | 1025.9067 | 303.4664 | 21.3771 | 280.1477
P. 40% of power obtained in M. with governor control set to 90% of rated engine speed de la puissance obtenue en M. commande du régulateur réglée sur 90% du régime nominal | 31.4611 | 1980 | 1025.9067 | 151.7332 | 13.6555 | 357.9119
Q. 60% of power obtained in M. with governor control set to 60% of rated engine speed de la puissance obtenue en M. commande du régulateur réglée sur 60% du régime nominal | 47.1917 | 1320 | 683.9378 | 341.3997 | 14.2044 | 248.1988
R. 40% of power obtained in M. with governor control set to 60% of rated engine speed de la puissance obtenue en M. commande du régulateur réglée sur 60% du régime nominal | 31.4611 | 1320 | 683.9378 | 227.5998 | 10.8447 | 284.2403