## WebG2461_a_0
| Power Puissance kW | Engine speed Vitesse moteur min-1 | PTO speed Vitesse PDF min-1 | Torque Couple N.m | Hourly consumption Consommation horaire l/h | Specific consumption Consommation spécifique g/kWh | Make & model Marque & modèle
| 88.6839 | 2200 | 1139.8964 | 384.9406 | 28.39 | 265.8643 | NEW HOLLAND T7.190 AC (4 WD)
| 93.6839 | 2100 | 1088.0829 | 426.0075 | 28.92 | 256.3733 | OECD approval number Numéro d'approbation OCDE
| 100.1036 | 2000 | 1036.2694 | 477.9596 | 29.5 | 244.7439 | 2/2 966/1
| 102.6 | 1930 | 1000 | 507.6465 | 29.493 | 238.7323
| 104.7461 | 1900 | 984.456 | 526.4483 | 29.92 | 237.2266
Maximum power Puissance maximale | 105.5751 | 1800 | 932.6425 | 560.0935 | 29.51 | 232.1385
| 102.5285 | 1700 | 880.829 | 575.9265 | 28.15 | 228.0203
| 99.7306 | 1600 | 829.0155 | 595.223 | 26.99 | 224.7575
Maximum torque Couple maximal | 95.5959 | 1500 | 777.2021 | 608.5821 | 25.79 | 224.0536
| 89.0777 | 1400 | 725.3886 | 607.5925 | 23.97 | 223.48
| 81.772 | 1300 | 673.5751 | 600.6656 | 22.08 | 224.2508
| 73.7409 | 1200 | 621.7617 | 586.8117 | 19.8 | 222.9956
| 65.829 | 1100 | 569.9482 | 571.4734 | 18.05 | 227.7191
| 58.342 | 1000 | 518.1347 | 557.1248 | 16.7 | 237.7251
A. Nominal speed Régime nominal | 88.6839 | 2200 | 1139.8964 | 384.9406 | 28.39 | 265.8643
B. 85% of torque obtained in A du couple obtenu en A | 76.4463 | 2231.08 | 1156 | 327.1995 | 26.4 | 286.8053
C. 75% of torque defined in B du couple défini en B | 57.8803 | 2252.31 | 1167 | 245.3996 | 21.18 | 303.6468
D. 50% of torque defined in B du couple défini en B | 38.8844 | 2269.68 | 1176 | 163.5997 | 17.4 | 371.3187
E. 25% of torque defined in B du couple défini en B | 19.5745 | 2285.12 | 1184 | 81.7999 | 13.74 | 582.4651
F. Unloaded A vide | 0 | 2302.49 | 1193 | 0 | 10.03
G. Standard PTO speed Régime normalisé PDF | 102.6 | 1930 | 1000 | 507.6465 | 29.493 | 238.7323
H. 85% of torque obtained in G du couple obtenu en G | 88.9542 | 1968.6 | 1020 | 431.4996 | 26.43 | 246.7575
I. 75% of torque defined in H du couple défini en H | 67.5005 | 1991.76 | 1032 | 323.6247 | 21.57 | 265.3888
J. 50% of torque defined in H du couple défini en H | 45.4364 | 2011.06 | 1042 | 215.7498 | 17.38 | 317.6767
K. 25% of torque defined in H du couple défini en H | 22.9362 | 2030.36 | 1052 | 107.8749 | 12.88 | 466.3731
L. Unloaded A vide | 0 | 2053.52 | 1064 | 0 | 8.83
M. Nominal speed Régime nominal | 88.6839 | 2200 | 1139.8964 | 384.9406 | 28.39 | 265.8643
N. 80% of power obtained in M. de la puissance obtenue en M. | 70.9472 | 2238.8 | 1160 | 302.6154 | 25.12 | 293.8043
O. 80% of power obtained in M. with governor control set to 90% of rated engine speed de la puissance obtenue en M. commande du régulateur réglée sur 90% du régime nominal | 70.9472 | 1980 | 1025.9067 | 342.1694 | 22.73 | 265.8508
P. 40% of power obtained in M. with governor control set to 90% of rated engine speed de la puissance obtenue en M. commande du régulateur réglée sur 90% du régime nominal | 35.4736 | 1980 | 1025.9067 | 171.0847 | 14.68 | 343.3954
Q. 60% of power obtained in M. with governor control set to 60% of rated engine speed de la puissance obtenue en M. commande du régulateur réglée sur 60% du régime nominal | 53.2104 | 1320 | 683.9378 | 384.9406 | 15.72 | 245.1488
R. 40% of power obtained in M. with governor control set to 60% of rated engine speed de la puissance obtenue en M. commande du régulateur réglée sur 60% du régime nominal | 35.4736 | 1320 | 683.9378 | 256.627 | 11.88 | 278.1321