## WebG2461_a_0
| Power Puissance kW | Engine speed Vitesse moteur min-1 | PTO speed Vitesse PDF min-1 | Torque Couple N.m | Hourly consumption Consommation horaire l/h | Specific consumption Consommation spécifique g/kWh | Make & model Marque & modèle
| 167.6778 | 2098.5519 | 1164.1892 | 763.0059 | 46.8817 | 234.0501 | Case IH Magnum 280 New Holland T8.350 (4 WD)
| 178.69 | 2050.4139 | 1137.5401 | 832.2058 | 48.9568 | 229.3475 | OECD approval number Numéro d'approbation OCDE
| 180.5202 | 1999.7903 | 1109.0255 | 862.012 | 49.1759 | 228.0384 | 2/2 979
| 193.4986 | 1949.5073 | 1081.441 | 947.8181 | 51.7623 | 223.9321
| 199.2362 | 1900.8691 | 1053.6532 | 1000.8937 | 52.7867 | 221.7879
| 210.5139 | 1850.3674 | 1025.7759 | 1086.4125 | 54.9767 | 218.6144
Maximum power Puissance maximale | 221.1472 | 1799.6573 | 998.0319 | 1173.4473 | 57.2313 | 216.6375
| 221.1712 | 1748.7441 | 969.9155 | 1207.7426 | 57.0322 | 215.8603
| 218.9975 | 1700.4729 | 942.7497 | 1229.8195 | 56.3042 | 215.22
| 218.9126 | 1649.8598 | 914.8023 | 1267.0555 | 56.0892 | 214.4813
| 213.9934 | 1599.1623 | 886.9751 | 1277.85 | 54.4831 | 213.129
| 206.2532 | 1548.9982 | 859.1991 | 1271.5156 | 52.2865 | 212.2119
| 200.7229 | 1500.2845 | 832.3273 | 1277.6011 | 50.7294 | 211.5651
| 194.0544 | 1449.6927 | 804.059 | 1278.2608 | 48.7824 | 210.4364
| 186.4561 | 1399.4631 | 775.8252 | 1272.2933 | 46.7119 | 209.7163
| 181.0172 | 1350.6227 | 748.4559 | 1279.8465 | 45.1912 | 208.9848
Maximum torque Couple maximal | 175.2775 | 1300.0309 | 720.8002 | 1287.4922 | 43.8793 | 209.5629
| 167.9084 | 1251.4688 | 692.3846 | 1281.2223 | 42.1418 | 210.0979
| 157.7685 | 1198.5801 | 665.032 | 1256.9706 | 40.8574 | 216.786
| 151.6494 | 1150.8004 | 636.5373 | 1258.3825 | 39.4631 | 217.837
| 145.1086 | 1100.1552 | 610.598 | 1259.5381 | 37.9575 | 218.9704
| 136.6301 | 1049.7191 | 582.4298 | 1242.9264 | 36.2456 | 222.0697
| 128.0694 | 1000.6033 | 555.5111 | 1222.2369 | 34.2376 | 223.7891
A. Nominal speed Régime nominal | 180.5202 | 1999.7903 | 1109.0255 | 862.012 | 49.1759 | 228.0384
B. 85% of torque obtained in A du couple obtenu en A | 161.6986 | 2107.6778 | 1169.0877 | 732.612 | 46.2038 | 239.1954
C. 75% of torque defined in B du couple défini en B | 124.0532 | 2152.3204 | 1193.3426 | 550.3933 | 38.1085 | 257.1551
D. 50% of torque defined in B du couple défini en B | 83.367 | 2170.3297 | 1203.4971 | 366.8094 | 28.8768 | 289.9585
E. 25% of torque defined in B du couple défini en B | 42.4672 | 2204.4107 | 1223.1982 | 183.9641 | 20.1614 | 397.4194
F. Unloaded A vide | 0.40278 | 2224.3654 | 1233.927 | 1.7291 | 11.9688 | 24875.1205
G. Standard PTO speed Régime normalisé PDF | 221.1472 | 1799.6573 | 998.0319 | 1173.4473 | 57.2313 | 216.6375
H. 85% of torque obtained in G du couple obtenu en G | 190.5266 | 1823.6689 | 1010.5614 | 997.6579 | 50.412 | 221.4925
I. 75% of torque defined in H du couple défini en H | 143.9445 | 1836.6673 | 1018.5167 | 748.4047 | 39.7203 | 230.9929
J. 50% of torque defined in H du couple défini en H | 96.7925 | 1849.8909 | 1025.9735 | 499.6518 | 29.189 | 252.4405
K. 25% of torque defined in H du couple défini en H | 48.7837 | 1862.8383 | 1033.1895 | 250.0758 | 18.9601 | 325.3473
L. Unloaded A vide | 0.22923 | 1874.0051 | 1038.9685 | 1.1681 | 9.8205 | 35862.1356
M. Nominal speed Régime nominal | 180.5202 | 1999.7903 | 1109.0255 | 862.012 | 49.1759 | 228.0384
N. 80% of power obtained in M. de la puissance obtenue en M. | 144.5199 | 2130.1308 | 1181.347 | 647.8784 | 42.2154 | 244.5254
O. 80% of power obtained in M. with governor control set to 90% of rated engine speed de la puissance obtenue en M. commande du régulateur réglée sur 90% du régime nominal | 144.4514 | 1804.0836 | 1000.2861 | 764.6048 | 39.6215 | 229.6095
P. 40% of power obtained in M. with governor control set to 90% of rated engine speed de la puissance obtenue en M. commande du régulateur réglée sur 90% du régime nominal | 72.2063 | 1801.2886 | 998.946 | 382.7928 | 23.3934 | 271.2063
Q. 60% of power obtained in M. with governor control set to 60% of rated engine speed de la puissance obtenue en M. commande du régulateur réglée sur 60% du régime nominal | 108.2638 | 1209.5182 | 670.3543 | 854.7576 | 29.622 | 229.0405
R. 40% of power obtained in M. with governor control set to 60% of rated engine speed de la puissance obtenue en M. commande du régulateur réglée sur 60% du régime nominal | 72.2338 | 1204.9174 | 667.9403 | 572.473 | 21.5795 | 250.0813