## WebG2461_a_0
| Power Puissance kW | Engine speed Vitesse moteur min-1 | PTO speed Vitesse PDF min-1 | Torque Couple N.m | Hourly consumption Consommation horaire l/h | Specific consumption Consommation spécifique g/kWh | Make & model Marque & modèle
| 197.012 | 2099 | 1163.1156 | 896.2975 | 53.3259 | 226.5827 | Case IH Magnum 310 New Holland T8.380 (4 WD)
| 199.0968 | 2075 | 1150.6139 | 916.2587 | 53.9435 | 226.807 | OECD approval number Numéro d'approbation OCDE
| 200.4098 | 2050 | 1136.7925 | 933.5491 | 54.1477 | 226.1737 | 2/2 983
| 201.2816 | 2026 | 1122.8053 | 948.7167 | 54.3111 | 225.8736
| 204.8601 | 1999.7333 | 1109.0534 | 978.2667 | 54.7046 | 223.5363
| 215.586 | 1949 | 1080.4097 | 1056.2843 | 56.8664 | 220.8089
| 227.9952 | 1901 | 1054.0209 | 1145.2903 | 59.482 | 218.3941
| 234.261 | 1850 | 1025.7925 | 1209.2058 | 60.7303 | 217.0134
Maximum power Puissance maximale | 233.9366 | 1799.6338 | 998.0822 | 1241.3265 | 60.6275 | 216.9465
| 233.4423 | 1749 | 969.9064 | 1274.5642 | 60.0421 | 215.3068
| 232.7877 | 1700 | 942.4629 | 1307.6245 | 59.6268 | 214.4188
| 231.9352 | 1650 | 914.2266 | 1342.3158 | 59.1414 | 213.4548
| 228.4651 | 1600 | 886.4369 | 1363.5528 | 58.2402 | 213.3949
| 226.1162 | 1549 | 859.9763 | 1393.9661 | 57.3129 | 212.1787
| 225.1498 | 1500 | 832.1186 | 1433.3504 | 56.959 | 211.7736
| 217.4398 | 1450 | 803.6915 | 1432.0004 | 54.8561 | 211.187
| 209.4981 | 1399 | 775.6564 | 1429.9944 | 52.7884 | 210.9305
| 203.6001 | 1351 | 749.1144 | 1439.1125 | 51.1252 | 210.2027
Maximum torque Couple maximal | 196.9793 | 1300 | 720.904 | 1446.9359 | 49.5269 | 210.4757
| 188.4704 | 1252 | 692.6419 | 1437.5102 | 47.5404 | 211.1546
| 175.4579 | 1199 | 665.3356 | 1397.4161 | 45.8146 | 218.5807
| 167.5858 | 1150 | 637.2512 | 1391.5903 | 44.3391 | 221.4782
| 161.569 | 1100 | 608.5924 | 1402.6117 | 42.416 | 219.7619
| 153.0161 | 1050 | 582.3171 | 1391.6177 | 40.2043 | 219.9462
| 143.347 | 999 | 555.0218 | 1370.2351 | 38.2919 | 223.6144
A. Nominal speed Régime nominal | 204.8601 | 1999.7333 | 1109.0534 | 978.2667 | 54.7046 | 223.5363
B. 85% of torque obtained in A du couple obtenu en A | 184.1511 | 2112.6054 | 1172.2416 | 832.3922 | 51.1847 | 232.6734
C. 75% of torque defined in B du couple défini en B | 140.4767 | 2150.9975 | 1193.5154 | 623.6436 | 41.4075 | 246.7492
D. 50% of torque defined in B du couple défini en B | 94.7012 | 2172.9797 | 1204.4307 | 416.1712 | 31.2741 | 276.4461
E. 25% of torque defined in B du couple défini en B | 48.1502 | 2208.7401 | 1223.7714 | 208.1734 | 21.5003 | 373.7906
F. Unloaded A vide | 1.1796 | 2225.0139 | 1233.6405 | 5.0624 | 11.5635 | 8206.3587
G. Standard PTO speed Régime normalisé PDF | 233.9366 | 1799.6338 | 998.0822 | 1241.3265 | 60.6275 | 216.9465
H. 85% of torque obtained in G du couple obtenu en G | 200.7883 | 1816.4669 | 1007.1829 | 1055.5601 | 52.7692 | 220.0003
I. 75% of torque defined in H du couple défini en H | 151.5515 | 1828.4331 | 1014.0796 | 791.5042 | 41.2541 | 227.8703
J. 50% of torque defined in H du couple défini en H | 101.734 | 1840.8852 | 1021.398 | 527.7298 | 30.1153 | 247.8
K. 25% of torque defined in H du couple défini en H | 51.2076 | 1854.4458 | 1028.1218 | 263.6893 | 19.0381 | 311.2216
L. Unloaded A vide | 0.96342 | 1865.9649 | 1034.7016 | 4.9304 | 8.5302 | 7411.8625
M. Nominal speed Régime nominal | 204.8601 | 1999.7333 | 1109.0534 | 978.2667 | 54.7046 | 223.5363
N. 80% of power obtained in M. de la puissance obtenue en M. | 164.0235 | 2125.087 | 1179.3241 | 737.0574 | 46.121 | 235.3823
O. 80% of power obtained in M. with governor control set to 90% of rated engine speed de la puissance obtenue en M. commande du régulateur réglée sur 90% du régime nominal | 164.0097 | 1804.5637 | 1000.9205 | 867.8992 | 44.1301 | 225.2408
P. 40% of power obtained in M. with governor control set to 90% of rated engine speed de la puissance obtenue en M. commande du régulateur réglée sur 90% du régime nominal | 81.9825 | 1802.0876 | 1000.0267 | 434.4277 | 25.4226 | 259.5855
Q. 60% of power obtained in M. with governor control set to 60% of rated engine speed de la puissance obtenue en M. commande du régulateur réglée sur 60% du régime nominal | 122.904 | 1204.8747 | 667.7002 | 974.0835 | 33.1098 | 225.5129
R. 40% of power obtained in M. with governor control set to 60% of rated engine speed de la puissance obtenue en M. commande du régulateur réglée sur 60% du régime nominal | 82.0582 | 1207.8604 | 669.7875 | 648.7496 | 23.921 | 244.0276