## WebG2461_a_0
| Power Puissance kW | Engine speed Vitesse moteur min-1 | PTO speed Vitesse PDF min-1 | Torque Couple N.m | Hourly consumption Consommation horaire l/h | Specific consumption Consommation spécifique g/kWh | Make & model Marque & modèle
| 107.3129 | 2100.4627 | 1071.9696 | 487.8755 | 33.3892 | 261.1281 | John Deere 6175R (4 WD)
| 107.7723 | 2100.0674 | 1071.8639 | 490.0564 | 33.2767 | 259.138 | OECD approval number Numéro d'approbation OCDE
| 114.0961 | 2049.3428 | 1046.1022 | 531.6527 | 34.662 | 254.9658 | 2/2 987
| 122.7626 | 1999.321 | 1020.227 | 586.3482 | 35.9235 | 245.5902
| 121.4755 | 1959.4426 | 1000.0407 | 592.009 | 35.3347 | 244.1246
| 121.2198 | 1959.4106 | 1000.0095 | 590.7725 | 35.2254 | 243.8828
| 125.7001 | 1900.7712 | 969.3341 | 631.5067 | 35.9349 | 239.9272
| 127.8773 | 1849.6289 | 943.2142 | 660.2083 | 36.3426 | 238.5177
| 128.7247 | 1801.2811 | 918.9665 | 682.4212 | 36.1485 | 235.6821
| 129.6733 | 1749.6049 | 893.3171 | 707.7543 | 36.2765 | 234.7869
Maximum power Puissance maximale | 130.4439 | 1700.5747 | 868.0362 | 732.4872 | 36.3239 | 233.7052
| 130.0996 | 1700.529 | 867.9043 | 730.5734 | 36.3483 | 234.4807
| 129.315 | 1681.7365 | 858.2295 | 734.2819 | 36.1086 | 234.3474
| 128.0456 | 1649.843 | 842.701 | 741.1292 | 35.8312 | 234.853
| 126.6974 | 1600.3146 | 817.058 | 756.0218 | 35.4604 | 234.8955
Maximum torque Couple maximal | 123.2363 | 1549.7038 | 791.1147 | 759.385 | 34.2895 | 233.5184
| 118.3332 | 1500.3286 | 766.4283 | 753.1684 | 32.7645 | 232.3783
| 114.2776 | 1449.8814 | 739.9171 | 752.6631 | 31.6267 | 232.2691
| 110.0067 | 1400.8075 | 714.503 | 749.9164 | 30.466 | 232.4317
| 105.4417 | 1349.827 | 688.4943 | 745.9439 | 29.491 | 234.7341
| 102.1292 | 1301.0919 | 663.8343 | 749.5734 | 29.019 | 238.4685
| 94.9303 | 1249.7919 | 637.7382 | 725.336 | 27.166 | 240.1701
| 93.2922 | 1201.44 | 613.3692 | 741.5069 | 26.9312 | 242.2755
| 86.6664 | 1150.0201 | 587.3154 | 719.6434 | 25.3384 | 245.3729
| 79.4643 | 1100.867 | 561.9092 | 689.3015 | 24.2277 | 255.8818
| 74.7774 | 1049.5012 | 535.8589 | 680.3923 | 22.767 | 255.5257
A. Nominal speed Régime nominal | 107.3129 | 2100.4627 | 1071.9696 | 487.8755 | 33.3892 | 261.1281
B. 85% of torque obtained in A du couple obtenu en A | 93.8085 | 2160.5409 | 1102.615 | 414.6213 | 30.9035 | 276.4802
C. 75% of torque defined in B du couple défini en B | 71.4975 | 2194.3625 | 1119.8123 | 311.1391 | 25.904 | 304.071
D. 50% of torque defined in B du couple défini en B | 48.3828 | 2223.4723 | 1136.86 | 207.7934 | 21.4261 | 371.6635
E. 25% of torque defined in B du couple défini en B | 24.6493 | 2241.9985 | 1149.4488 | 104.9884 | 16.7173 | 569.1945
F. Unloaded A vide | 0.38557 | 2249.923 | 1154.3605 | 1.6365 | 11.5243 | 25084.5118
G. Standard PTO speed Régime normalisé PDF | 121.4755 | 1959.4426 | 1000.0407 | 592.009 | 35.3347 | 244.1246
H. 85% of torque obtained in G du couple obtenu en G | 104.7055 | 1984.1689 | 1012.7646 | 503.9213 | 31.9609 | 256.1816
I. 75% of torque defined in H du couple défini en H | 79.1703 | 2001.2644 | 1020.892 | 377.772 | 26.1359 | 277.0598
J. 50% of torque defined in H du couple défini en H | 53.3774 | 2021.0282 | 1031.4064 | 252.207 | 20.5048 | 322.4018
K. 25% of torque defined in H du couple défini en H | 27.1509 | 2042.6579 | 1047.3561 | 126.9291 | 15.1214 | 467.4189
L. Unloaded A vide | 0.25123 | 2069.8198 | 1062.1697 | 1.1591 | 9.8316 | 32843.9165
M. Nominal speed Régime nominal | 107.3129 | 2100.4627 | 1071.9696 | 487.8755 | 33.3892 | 261.1281
N. 80% of power obtained in M. de la puissance obtenue en M. | 85.9376 | 2171.6808 | 1108.2404 | 377.8844 | 29.0029 | 283.2415
O. 80% of power obtained in M. with governor control set to 90% of rated engine speed de la puissance obtenue en M. commande du régulateur réglée sur 90% du régime nominal | 85.9044 | 1891.6387 | 965.1338 | 433.6598 | 26.9546 | 263.3398
P. 40% of power obtained in M. with governor control set to 90% of rated engine speed de la puissance obtenue en M. commande du régulateur réglée sur 90% du régime nominal | 42.9779 | 1893.2598 | 966.7615 | 216.774 | 17.1575 | 335.0475
Q. 60% of power obtained in M. with governor control set to 60% of rated engine speed de la puissance obtenue en M. commande du régulateur réglée sur 60% du régime nominal | 64.3891 | 1261.3233 | 643.7121 | 487.4811 | 19.5126 | 254.3321
R. 40% of power obtained in M. with governor control set to 60% of rated engine speed de la puissance obtenue en M. commande du régulateur réglée sur 60% du régime nominal | 42.9253 | 1258.2956 | 642.4069 | 325.7637 | 14.1327 | 276.3179