## WebG2461_a_0
| Power Puissance kW | Engine speed Vitesse moteur min-1 | PTO speed Vitesse PDF min-1 | Torque Couple N.m | Hourly consumption Consommation horaire l/h | Specific consumption Consommation spécifique g/kWh | Make & model Marque & modèle
| 97.015 | 2100.0953 | 1044.9447 | 441.1355 | 31.4915 | 272.5843 | John Deere 6155R (4 WD)
| 101.8445 | 2049.4244 | 1019.3484 | 474.5452 | 32.4571 | 267.62 | OECD approval number Numéro d'approbation OCDE
| 104.5628 | 2009.706 | 999.9149 | 496.8399 | 32.8081 | 263.4821 | 2/3 000
| 104.8498 | 2000.3975 | 995.0862 | 500.5222 | 33.0234 | 264.4851
| 108.5719 | 1949.201 | 969.5683 | 531.9037 | 33.3804 | 258.1792
| 110.8057 | 1898.6225 | 944.5929 | 557.3082 | 33.582 | 254.5023
| 111.8371 | 1850.9803 | 921.4278 | 576.9738 | 33.1489 | 248.9026
| 112.8964 | 1799.4426 | 895.8932 | 599.1205 | 33.3278 | 247.898
| 113.078 | 1750.0454 | 871.262 | 617.022 | 32.6876 | 242.7456
Maximum power Puissance maximale | 113.0914 | 1699.9721 | 846.0231 | 635.272 | 32.6903 | 242.7373
| 112.9074 | 1680.4571 | 835.3422 | 641.6041 | 32.507 | 241.769
| 111.9104 | 1649.5362 | 821.1763 | 647.8593 | 32.0866 | 240.7686
| 110.9262 | 1599.6694 | 795.6098 | 662.1797 | 31.9331 | 241.7427
| 108.7918 | 1549.3553 | 770.9382 | 670.5282 | 31.0751 | 239.8625
Maximum torque Couple maximal | 105.4325 | 1499.0805 | 746.3153 | 671.6168 | 30.398 | 242.1121
| 101.9711 | 1450.5986 | 722.4604 | 671.2768 | 29.5827 | 243.617
| 96.1698 | 1400.3303 | 697.0393 | 655.8131 | 28.0077 | 244.5598
| 88.9374 | 1350.2786 | 671.3987 | 628.9744 | 26.1013 | 246.4472
| 88.158 | 1300.1712 | 646.8071 | 647.4906 | 26.545 | 252.8523
| 81.2412 | 1249.7684 | 622.0894 | 620.7531 | 24.987 | 258.2762
| 80.1209 | 1199.4769 | 597.4332 | 637.8608 | 24.8445 | 260.394
| 76.3926 | 1149.3266 | 571.8143 | 634.7169 | 23.4223 | 257.4683
| 69.9961 | 1099.1498 | 546.9722 | 608.1198 | 21.5954 | 259.0794
| 64.6216 | 1050.7184 | 522.8939 | 587.3045 | 19.9597 | 259.3721
A. Nominal speed Régime nominal | 97.015 | 2100.0953 | 1044.9447 | 441.1355 | 31.4915 | 272.5843
B. 85% of torque obtained in A du couple obtenu en A | 84.5441 | 2153.1197 | 1071.4477 | 374.9618 | 29.0383 | 288.426
C. 75% of torque defined in B du couple défini en B | 63.9039 | 2167.4235 | 1079.1605 | 281.5499 | 24.755 | 325.2988
D. 50% of torque defined in B du couple défini en B | 43.3258 | 2198.1282 | 1097.6522 | 188.2198 | 21.1626 | 410.1755
E. 25% of torque defined in B du couple défini en B | 22.0457 | 2233.1746 | 1117.985 | 94.2698 | 16.0445 | 611.1506
F. Unloaded A vide | 0.48791 | 2249.6497 | 1122.8608 | 2.0711 | 11.4771 | 19753.2402
G. Standard PTO speed Régime normalisé PDF | 104.5628 | 2009.706 | 999.9149 | 496.8399 | 32.8081 | 263.4821
H. 85% of torque obtained in G du couple obtenu en G | 89.6219 | 2022.9432 | 1007.6338 | 423.0606 | 28.9922 | 271.6522
I. 75% of torque defined in H du couple défini en H | 67.7882 | 2041.4991 | 1015.9629 | 317.0859 | 24.4575 | 302.9738
J. 50% of torque defined in H du couple défini en H | 45.58 | 2061.8627 | 1026.9927 | 211.0992 | 19.8071 | 364.917
K. 25% of torque defined in H du couple défini en H | 23.1402 | 2084.6113 | 1043.6768 | 106.002 | 14.7302 | 534.5482
L. Unloaded A vide | 0.43045 | 2103.597 | 1053.4 | 1.954 | 10.3252 | 20142.693
M. Nominal speed Régime nominal | 97.015 | 2100.0953 | 1044.9447 | 441.1355 | 31.4915 | 272.5843
N. 80% of power obtained in M. de la puissance obtenue en M. | 77.5985 | 2157.9553 | 1073.9241 | 343.3862 | 27.2835 | 295.2526
O. 80% of power obtained in M. with governor control set to 90% of rated engine speed de la puissance obtenue en M. commande du régulateur réglée sur 90% du régime nominal | 77.6726 | 1894.9274 | 942.8676 | 391.4241 | 25.3396 | 273.9541
P. 40% of power obtained in M. with governor control set to 90% of rated engine speed de la puissance obtenue en M. commande du régulateur réglée sur 90% du régime nominal | 38.8902 | 1887.0182 | 940.7853 | 196.8052 | 16.5556 | 357.4797
Q. 60% of power obtained in M. with governor control set to 60% of rated engine speed de la puissance obtenue en M. commande du régulateur réglée sur 60% du régime nominal | 58.3016 | 1258.9156 | 626.1952 | 442.2378 | 17.7323 | 255.4056
R. 40% of power obtained in M. with governor control set to 60% of rated engine speed de la puissance obtenue en M. commande du régulateur réglée sur 60% du régime nominal | 38.7808 | 1258.4573 | 626.467 | 294.2731 | 12.7685 | 276.4843