## WebG2461_a_0
| Power Puissance kW | Engine speed Vitesse moteur min-1 | PTO speed Vitesse PDF min-1 | Torque Couple N.m | Hourly consumption Consommation horaire l/h | Specific consumption Consommation spécifique g/kWh | Make & model Marque & modèle
| 86.8113 | 2100.0834 | 1044.9226 | 394.7404 | 27.675 | 267.7057 | John Deere 6145R (4 WD)
| 91.8217 | 2049.4136 | 1019.9845 | 427.8462 | 28.4035 | 259.7603 | OECD approval number Numéro d'approbation OCDE
| 94.8178 | 2009.6969 | 1000.0474 | 450.538 | 29.0014 | 256.8483 | 2/3 001
| 94.8237 | 2000.132 | 994.9886 | 452.7207 | 28.8742 | 255.7051
| 99.0319 | 1949.052 | 970.2424 | 485.2034 | 29.7796 | 252.5167
Maximum power Puissance maximale | 100.1119 | 1899.0168 | 944.9678 | 503.4182 | 29.6155 | 248.4164
| 98.8452 | 1851.3182 | 920.3949 | 509.8548 | 29.0232 | 246.5678
| 98.7569 | 1796.9325 | 896.6374 | 524.8169 | 28.6028 | 243.2136
| 98.6637 | 1749.8048 | 870.6383 | 538.4431 | 28.3203 | 241.0386
| 97.6145 | 1699.7207 | 845.7457 | 548.4142 | 27.7893 | 239.0618
| 98.0998 | 1685.9215 | 838.7648 | 555.6521 | 27.861 | 238.4924
| 97.1698 | 1649.987 | 820.7701 | 562.3707 | 27.6112 | 238.6167
| 97.1736 | 1599.6463 | 795.8934 | 580.0911 | 27.5136 | 237.7639
| 94.5059 | 1548.9855 | 770.4581 | 582.6173 | 26.7139 | 237.3697
| 91.1872 | 1499.3869 | 746.0356 | 580.754 | 25.8212 | 237.7874
Maximum torque Couple maximal | 89.0427 | 1451.0962 | 721.7349 | 585.9683 | 25.1477 | 237.1627
| 85.5521 | 1400.8583 | 697.3148 | 583.1878 | 24.2404 | 237.9334
| 80.8256 | 1350.4723 | 672.1021 | 571.5249 | 23.0932 | 239.9281
| 78.4516 | 1300.0281 | 647.1066 | 576.2634 | 22.7215 | 243.2103
| 75.0429 | 1249.9105 | 622.0999 | 573.3277 | 22.1515 | 247.8788
| 72.895 | 1200.0143 | 596.9021 | 580.0743 | 21.6863 | 249.8243
| 67.5983 | 1149.2902 | 572.0416 | 561.6657 | 20.0892 | 249.5592
| 62.8801 | 1098.8834 | 547.4846 | 546.4288 | 19.0489 | 254.3924
| 58.4817 | 1050.3896 | 522.6807 | 531.6694 | 17.7081 | 254.2717
A. Nominal speed Régime nominal | 86.8113 | 2100.0834 | 1044.9226 | 394.7404 | 27.675 | 267.7057
B. 85% of torque obtained in A du couple obtenu en A | 75.8727 | 2152.7843 | 1071.7867 | 336.5557 | 25.5913 | 283.2397
C. 75% of torque defined in B du couple défini en B | 57.4661 | 2176.6954 | 1083.0216 | 252.1075 | 21.7309 | 317.5507
D. 50% of torque defined in B du couple défini en B | 38.9684 | 2203.0342 | 1099.4296 | 168.913 | 18.4031 | 396.576
E. 25% of torque defined in B du couple défini en B | 19.8703 | 2235.8394 | 1117.8471 | 84.8665 | 13.9829 | 590.9331
F. Unloaded A vide | 1.7781 | 2249.0942 | 1125.1478 | 7.5494 | 10.3215 | 4874.6625
G. Standard PTO speed Régime normalisé PDF | 94.8178 | 2009.6969 | 1000.0474 | 450.538 | 29.0014 | 256.8483
H. 85% of torque obtained in G du couple obtenu en G | 81.3638 | 2027.6835 | 1008.8954 | 383.1801 | 25.8575 | 266.8711
I. 75% of torque defined in H du couple défini en H | 61.5555 | 2044.9049 | 1018.4507 | 287.4523 | 21.509 | 293.4263
J. 50% of torque defined in H du couple défini en H | 41.5732 | 2065.3039 | 1028.5885 | 192.2214 | 17.7575 | 358.6871
K. 25% of torque defined in H du couple défini en H | 21.0308 | 2090.6666 | 1044.8624 | 96.0599 | 12.82 | 511.8939
L. Unloaded A vide | 1.6321 | 2108.1857 | 1053.9577 | 7.3926 | 9.4057 | 4839.5259
M. Nominal speed Régime nominal | 86.8113 | 2100.0834 | 1044.9226 | 394.7404 | 27.675 | 267.7057
N. 80% of power obtained in M. de la puissance obtenue en M. | 69.4663 | 2158.2363 | 1073.9439 | 307.3598 | 24.0631 | 290.8867
O. 80% of power obtained in M. with governor control set to 90% of rated engine speed de la puissance obtenue en M. commande du régulateur réglée sur 90% du régime nominal | 69.5638 | 1890.6592 | 940.6859 | 351.3518 | 22.2227 | 268.2628
P. 40% of power obtained in M. with governor control set to 90% of rated engine speed de la puissance obtenue en M. commande du régulateur réglée sur 90% du régime nominal | 34.7951 | 1893.1994 | 942.3528 | 175.5069 | 14.4773 | 349.3932
Q. 60% of power obtained in M. with governor control set to 60% of rated engine speed de la puissance obtenue en M. commande du régulateur réglée sur 60% du régime nominal | 52.1338 | 1262.4022 | 628.1301 | 394.361 | 15.8685 | 255.6012
R. 40% of power obtained in M. with governor control set to 60% of rated engine speed de la puissance obtenue en M. commande du régulateur réglée sur 60% du régime nominal | 34.8467 | 1262.0455 | 627.7448 | 263.6686 | 11.507 | 277.2979