## WebG2461_a_0
| Power Puissance kW | Engine speed Vitesse moteur min-1 | PTO speed Vitesse PDF min-1 | Torque Couple N.m | Hourly consumption Consommation horaire l/h | Specific consumption Consommation spécifique g/kWh | Make & model Marque & modèle
| 53.9157 | 2309.125 | 637 | 222.9662 | 18.7589 | 291.5664 | NEW HOLLAND T4.100 (4 WD)
| 59.0743 | 2291 | 632 | 246.2322 | 19.5465 | 277.2779 | OECD approval number Numéro d'approbation OCDE
| 59.8456 | 2233 | 616 | 255.9264 | 19.3317 | 270.6964 | 2/3 005
| 60.3579 | 2185.875 | 603 | 263.6818 | 19.1885 | 266.4109
| 60.6906 | 2135.125 | 589 | 271.4371 | 18.9737 | 261.9847
| 60.9408 | 2084.375 | 575 | 279.1925 | 18.8305 | 258.9398
| 62.0448 | 2037.25 | 562 | 290.8255 | 18.6158 | 251.4312
| 62.5158 | 1986.5 | 548 | 300.5197 | 18.5442 | 248.577
| 63.5904 | 1957.5 | 540 | 310.2138 | 18.401 | 242.4894
Maximum power Puissance maximale | 64.0372 | 1888.625 | 521 | 323.7857 | 18.1862 | 237.9868
| 63.8612 | 1787.125 | 493 | 341.2352 | 17.8998 | 234.8842
| 63.8105 | 1736.375 | 479 | 350.9294 | 17.6134 | 231.31
| 63.4506 | 1689.25 | 466 | 358.6848 | 17.3986 | 229.7852
| 62.875 | 1638.5 | 452 | 366.4401 | 17.1838 | 229.0258
| 62.217 | 1587.75 | 438 | 374.1954 | 16.8258 | 226.6261
| 61.3088 | 1540.625 | 425 | 380.012 | 16.611 | 227.0473
| 59.5917 | 1489.875 | 411 | 381.9508 | 16.3246 | 229.5621
Maximum torque Couple maximal | 57.854 | 1439.125 | 397 | 383.8896 | 15.895 | 230.2347
| 55.1117 | 1392 | 384 | 378.0731 | 15.6086 | 237.3363
| 52.8301 | 1341.25 | 370 | 376.1343 | 15.0358 | 238.5005
| 50.8723 | 1305 | 360 | 372.2566 | 14.463 | 238.2435
| 45.1757 | 1196.25 | 330 | 360.6236 | 13.2458 | 245.7074
| 35.0152 | 996.875 | 275 | 335.4187 | 9.8807 | 236.4687
A. Nominal speed Régime nominal | 59.0743 | 2291 | 632 | 246.2322 | 19.5465 | 277.2779
B. 85% of torque obtained in A du couple obtenu en A | 50.8488 | 2320 | 640 | 209.2974 | 17.8998 | 294.9924
C. 75% of torque defined in B du couple défini en B | 38.4941 | 2341.75 | 646 | 156.973 | 14.9642 | 325.7642
D. 50% of torque defined in B du couple défini en B | 25.9011 | 2363.5 | 652 | 104.6487 | 12.1002 | 391.4893
E. 25% of torque defined in B du couple défini en B | 13.0697 | 2385.25 | 658 | 52.3243 | 9.4511 | 605.9807
F. Unloaded A vide | 0 | 2407 | 664 | 0 | 6.9451 | 0
G. Standard PTO speed Régime normalisé PDF | 63.5904 | 1957.5 | 540 | 310.2138 | 18.401 | 242.4894
H. 85% of torque obtained in G du couple obtenu en G | 55.0528 | 1993.75 | 550 | 263.6818 | 16.1098 | 245.2191
I. 75% of torque defined in H du couple défini en H | 41.74 | 2015.5 | 556 | 197.7613 | 13.1026 | 263.0568
J. 50% of torque defined in H du couple défini en H | 28.177 | 2040.875 | 563 | 131.8409 | 10.4535 | 310.8916
K. 25% of torque defined in H du couple défini en H | 14.2637 | 2066.25 | 570 | 65.9204 | 7.5895 | 445.8877
L. Unloaded A vide | 0 | 2095.25 | 578 | 0 | 5.3699 | 0
M. Nominal speed Régime nominal | 59.0743 | 2291 | 632 | 246.2322 | 19.5465 | 277.2779
N. 80% of power obtained in M. de la puissance obtenue en M. | 47.1094 | 2327.25 | 642 | 193.302 | 16.8258 | 299.303
O. 80% of power obtained in M. with governor control set to 90% of rated engine speed de la puissance obtenue en M. commande du régulateur réglée sur 90% du régime nominal | 47.1563 | 2055.375 | 567 | 219.0885 | 15.179 | 269.7415
P. 40% of power obtained in M. with governor control set to 90% of rated engine speed de la puissance obtenue en M. commande du régulateur réglée sur 90% du régime nominal | 23.3695 | 2055.375 | 567 | 108.5748 | 9.5227 | 341.4711
Q. 60% of power obtained in M. with governor control set to 60% of rated engine speed de la puissance obtenue en M. commande du régulateur réglée sur 60% du régime nominal | 35.3324 | 1370.25 | 378 | 246.2322 | 9.8091 | 232.6475
R. 40% of power obtained in M. with governor control set to 60% of rated engine speed de la puissance obtenue en M. commande du régulateur réglée sur 60% du régime nominal | 23.6477 | 1370.25 | 378 | 164.8011 | 7.1599 | 253.7247