## WebG2461_a_0
| Power Puissance kW | Engine speed Vitesse moteur min-1 | PTO speed Vitesse PDF min-1 | Torque Couple N.m | Hourly consumption Consommation horaire l/h | Specific consumption Consommation spécifique g/kWh | Make & model Marque & modèle
| 60.4793 | 2309.125 | 637 | 250.1099 | 20.105 | 278.5745 | NEW HOLLAND T4.110 (4 WD)
| 65.3274 | 2298.25 | 634 | 271.4371 | 21.8592 | 280.4032 | OECD approval number Numéro d'approbation OCDE
| 66.6227 | 2247.5 | 620 | 283.0701 | 21.7661 | 273.7805 | 2/3 007
| 68.2404 | 2196.75 | 606 | 296.642 | 21.3365 | 262.0147
| 68.8425 | 2146 | 592 | 306.3362 | 21.1217 | 257.1086
| 69.8876 | 2098.875 | 579 | 317.9692 | 21.0286 | 252.1477
| 70.277 | 2048.125 | 565 | 327.6634 | 20.8568 | 248.7017
| 71.3743 | 1997.375 | 551 | 341.2352 | 20.6921 | 242.9445
| 71.5392 | 1957.5 | 540 | 348.9906 | 20.5274 | 240.4556
Maximum power Puissance maximale | 71.5966 | 1895.875 | 523 | 360.6236 | 20.3914 | 238.6705
| 71.3184 | 1848.75 | 510 | 368.3789 | 20.148 | 236.7411
| 70.8209 | 1798 | 496 | 376.1343 | 19.9045 | 235.5238
| 70.5956 | 1747.25 | 482 | 385.8285 | 19.4749 | 231.1757
| 70.2674 | 1696.5 | 468 | 395.5226 | 19.21 | 229.0963
| 69.655 | 1649.375 | 455 | 403.278 | 18.8663 | 226.9757
| 68.4855 | 1598.625 | 441 | 409.0945 | 18.5656 | 227.1721
| 67.5685 | 1547.875 | 427 | 416.8498 | 18.2578 | 226.4369
Maximum torque Couple maximal | 66.569 | 1497.125 | 413 | 424.6052 | 17.957 | 226.0512
| 64.0188 | 1446.375 | 399 | 422.6664 | 17.1623 | 224.6529
| 58.2765 | 1341.25 | 370 | 414.911 | 15.895 | 228.5656
| 55.1301 | 1286.875 | 355 | 409.0945 | 15.1432 | 230.1829
| 51.0048 | 1196.25 | 330 | 407.1557 | 14.3341 | 235.5072
| 37.9754 | 989.625 | 273 | 366.4401 | 10.2387 | 225.9358
A. Nominal speed Régime nominal | 65.3274 | 2298.25 | 634 | 271.4371 | 21.8592 | 280.4032
B. 85% of torque obtained in A du couple obtenu en A | 56.0538 | 2320 | 640 | 230.7215 | 19.0811 | 285.2619
C. 75% of torque defined in B du couple défini en B | 42.4344 | 2341.75 | 646 | 173.0412 | 16.0382 | 316.7238
D. 50% of torque defined in B du couple défini en B | 28.5524 | 2363.5 | 652 | 115.3608 | 12.8878 | 378.2521
E. 25% of torque defined in B du couple défini en B | 14.4076 | 2385.25 | 658 | 57.6804 | 9.6802 | 563.0374
F. Unloaded A vide | 0 | 2407 | 664 | 0 | 7.21 | 0
G. Standard PTO speed Régime normalisé PDF | 71.5392 | 1957.5 | 540 | 348.9906 | 20.5274 | 240.4556
H. 85% of torque obtained in G du couple obtenu en G | 61.9344 | 1993.75 | 550 | 296.642 | 18.2005 | 246.2606
I. 75% of torque defined in H du couple défini en H | 46.9575 | 2015.5 | 556 | 222.4815 | 15 | 267.6887
J. 50% of torque defined in H du couple défini en H | 31.6992 | 2040.875 | 563 | 148.321 | 11.42 | 301.9008
K. 25% of torque defined in H du couple défini en H | 16.0466 | 2066.25 | 570 | 74.1605 | 8.284 | 432.6139
L. Unloaded A vide | 0 | 2095.25 | 578 | 0 | 5.3341 | 0
M. Nominal speed Régime nominal | 65.3274 | 2298.25 | 634 | 271.4371 | 21.8592 | 280.4032
N. 80% of power obtained in M. de la puissance obtenue en M. | 52.2126 | 2327.25 | 642 | 214.2414 | 18.1862 | 291.8837
O. 80% of power obtained in M. with governor control set to 90% of rated engine speed de la puissance obtenue en M. commande du régulateur réglée sur 90% du régime nominal | 52.0205 | 2066.25 | 570 | 240.4157 | 16.4463 | 264.9341
P. 40% of power obtained in M. with governor control set to 90% of rated engine speed de la puissance obtenue en M. commande du régulateur réglée sur 90% du régime nominal | 26.0102 | 2066.25 | 570 | 120.2079 | 10.3819 | 334.4836
Q. 60% of power obtained in M. with governor control set to 60% of rated engine speed de la puissance obtenue en M. commande du régulateur réglée sur 60% du régime nominal | 39.1552 | 1377.5 | 380 | 271.4371 | 10.9332 | 233.9919
R. 40% of power obtained in M. with governor control set to 60% of rated engine speed de la puissance obtenue en M. commande du régulateur réglée sur 60% du régime nominal | 26.0102 | 1377.5 | 380 | 180.3118 | 7.8759 | 253.7462