## WebG2461_a_0
| Power Puissance kW | Engine speed Vitesse moteur min-1 | PTO speed Vitesse PDF min-1 | Torque Couple N.m | Hourly consumption Consommation horaire l/h | Specific consumption Consommation spécifique g/kWh | Make & model Marque & modèle
| 59.156 | 2330.875 | 643 | 242.3546 | 18.673 | 264.5209 | CASE IH FARMALL 120 C (4 WD)
| 74.7776 | 2301.875 | 635 | 310.2138 | 22.3747 | 250.7435 | OECD approval number Numéro d'approbation OCDE
| 75.5357 | 2254.75 | 622 | 319.908 | 22.7542 | 252.437 | 2/3 008
| 75.6255 | 2204 | 608 | 327.6634 | 22.5322 | 249.6778
| 76.5072 | 2153.25 | 594 | 339.2964 | 22.2458 | 243.6633
| 77.2653 | 2102.5 | 580 | 350.9294 | 22.074 | 239.409
| 77.8997 | 2051.75 | 566 | 362.5624 | 21.895 | 235.5336
| 78.8168 | 2001 | 552 | 376.1343 | 21.7446 | 231.1945
Maximum power Puissance maximale | 79.0906 | 1957.5 | 540 | 385.8285 | 21.7303 | 230.2424
| 78.8256 | 1903.125 | 525 | 395.5226 | 21.7088 | 230.788
| 78.6041 | 1852.375 | 511 | 405.2168 | 21.4654 | 228.8431
| 78.2795 | 1801.625 | 497 | 414.911 | 21.1074 | 225.9596
| 77.8519 | 1750.875 | 483 | 424.6052 | 20.6348 | 222.1141
| 76.7942 | 1703.75 | 470 | 430.4217 | 20.3914 | 222.5167
| 75.5136 | 1653 | 456 | 436.2382 | 19.7828 | 219.5366
| 74.1711 | 1602.25 | 442 | 442.0547 | 19.4964 | 220.2744
Maximum torque Couple maximal | 72.7668 | 1551.5 | 428 | 447.8712 | 18.7804 | 216.2798
| 70.0819 | 1500.75 | 414 | 445.9324 | 18.3652 | 219.6001
| 67.5861 | 1453.625 | 401 | 443.9936 | 17.7351 | 219.8971
| 64.372 | 1402.875 | 387 | 438.177 | 17.0191 | 221.5558
| 59.1862 | 1301.375 | 359 | 434.2994 | 16.1241 | 228.2966
| 48.7379 | 1091.125 | 301 | 426.544 | 12.9594 | 222.8244
| 40.8392 | 986 | 272 | 395.5226 | 11.0263 | 226.2534
A. Nominal speed Régime nominal | 74.7776 | 2301.875 | 635 | 310.2138 | 22.3747 | 250.7435
B. 85% of torque obtained in A du couple obtenu en A | 64.2616 | 2327.25 | 642 | 263.6818 | 19.8902 | 259.3772
C. 75% of torque defined in B du couple défini en B | 48.7217 | 2352.625 | 649 | 197.7613 | 16.5752 | 285.0884
D. 50% of torque defined in B du couple défini en B | 32.8315 | 2378 | 656 | 131.8409 | 12.6874 | 323.8355
E. 25% of torque defined in B du couple défini en B | 16.5659 | 2399.75 | 662 | 65.9204 | 8.7064 | 440.4231
F. Unloaded A vide | 0 | 2414.25 | 666 | 0 | 5.4415 | 0
G. Standard PTO speed Régime normalisé PDF | 79.0906 | 1957.5 | 540 | 385.8285 | 21.7303 | 230.2424
H. 85% of torque obtained in G du couple obtenu en G | 69.3434 | 2019.125 | 557 | 327.9542 | 19.4177 | 234.6583
I. 75% of torque defined in H du couple défini en H | 52.9412 | 2055.375 | 567 | 245.9656 | 15.2721 | 241.7397
J. 50% of torque defined in H du couple défini en H | 35.7299 | 2080.75 | 574 | 163.9771 | 11.42 | 267.843
K. 25% of torque defined in H du couple défini en H | 18.0517 | 2102.5 | 580 | 81.9885 | 8.1623 | 378.9119
L. Unloaded A vide | 0 | 2124.25 | 586 | 0 | 4.4893 | 0
M. Nominal speed Régime nominal | 74.7776 | 2301.875 | 635 | 310.2138 | 22.3747 | 250.7435
N. 80% of power obtained in M. de la puissance obtenue en M. | 59.8642 | 2334.5 | 644 | 244.875 | 18.9594 | 265.4008
O. 80% of power obtained in M. with governor control set to 90% of rated engine speed de la puissance obtenue en M. commande du régulateur réglée sur 90% du régime nominal | 59.7809 | 2073.5 | 572 | 275.3148 | 16.9117 | 237.0658
P. 40% of power obtained in M. with governor control set to 90% of rated engine speed de la puissance obtenue en M. commande du régulateur réglée sur 90% du régime nominal | 29.8904 | 2073.5 | 572 | 137.6574 | 10.0811 | 282.6322
Q. 60% of power obtained in M. with governor control set to 60% of rated engine speed de la puissance obtenue en M. commande du régulateur réglée sur 60% du régime nominal | 44.8666 | 1381.125 | 381 | 310.2138 | 12.6874 | 236.9694
R. 40% of power obtained in M. with governor control set to 60% of rated engine speed de la puissance obtenue en M. commande du régulateur réglée sur 60% du régime nominal | 30.0045 | 1381.125 | 381 | 207.4555 | 8.7494 | 244.3632