## WebG2461_a_0
| Power Puissance kW | Engine speed Vitesse moteur min-1 | PTO speed Vitesse PDF min-1 | Torque Couple N.m | Hourly consumption Consommation horaire l/h | Specific consumption Consommation spécifique g/kWh | Make & model Marque & modèle
| 207.8758 | 2100.8969 | 1052.9043 | 944.8683 | 57.6464 | 232.7416 | John Deere 8320RT (Rubber Tracklaying)
| 207.0063 | 2100 | 1051.9181 | 941.3178 | 57.6852 | 233.8728 | OECD approval number Numéro d'approbation OCDE
| 218.5646 | 2049 | 1027.3809 | 1018.6148 | 59.5185 | 228.5446 | 2/3 010
| 227.0656 | 1999 | 1002.3003 | 1084.7024 | 61.0906 | 225.7988
| 224.4618 | 1995.3424 | 999.8653 | 1074.2295 | 61.0041 | 228.0993
| 232.0618 | 1949 | 977.7446 | 1137.0089 | 61.9446 | 224.0259
| 235.1938 | 1899 | 952.4264 | 1182.6952 | 62.5943 | 223.3612
| 236.6106 | 1849 | 926.7983 | 1221.9945 | 62.5617 | 221.9081
Maximum power Puissance maximale | 235.9958 | 1799.5777 | 902.0618 | 1252.2922 | 62.5462 | 222.4347
| 238.102 | 1799 | 901.9181 | 1263.8742 | 62.5767 | 220.5711
| 237.9528 | 1750 | 876.826 | 1298.4489 | 62.4103 | 220.1224
| 237.058 | 1700 | 851.8709 | 1331.612 | 62.0657 | 219.7332
Maximum torque Couple maximal | 231.6144 | 1601 | 802.0053 | 1381.4852 | 60.2621 | 218.3621
| 222.8151 | 1549 | 776.0245 | 1373.6158 | 58.1574 | 219.0579
| 215.4327 | 1498 | 750.7393 | 1373.3203 | 56.1705 | 218.8243
| 201.1153 | 1398 | 701.0177 | 1373.7569 | 52.6426 | 219.6802
| 183.6659 | 1299 | 651.0716 | 1350.1791 | 48.3223 | 220.8097
| 165.3962 | 1199 | 601.0061 | 1317.2811 | 44.1374 | 223.965
| 147.574 | 1099 | 550.8968 | 1282.284 | 39.5797 | 225.0925
| 139.073 | 1050 | 526.3276 | 1264.811 | 37.2939 | 225.0574
A. Nominal speed Régime nominal | 207.8758 | 2100.8969 | 1052.9043 | 944.8683 | 57.6464 | 232.7416
B. 85% of torque obtained in A du couple obtenu en A | 181.4633 | 2155.5247 | 1080.5478 | 803.9107 | 51.5764 | 238.5399
C. 75% of torque defined in B du couple défini en B | 136.534 | 2166.0583 | 1085.9514 | 601.9256 | 41.3446 | 254.1419
D. 50% of torque defined in B du couple défini en B | 91.5986 | 2177.9805 | 1091.2918 | 401.6122 | 32.017 | 293.353
E. 25% of torque defined in B du couple défini en B | 46.0621 | 2186.9744 | 1095.3028 | 201.1276 | 23.4607 | 427.4598
F. Unloaded A vide | 0.78593 | 2198.491 | 1102.4369 | 3.4137 | 14.3401 | 15313.374
G. Standard PTO speed Régime normalisé PDF | 224.4618 | 1995.3424 | 999.8653 | 1074.2295 | 61.0041 | 228.0993
H. 85% of torque obtained in G du couple obtenu en G | 192.6313 | 2012.1403 | 1009.4191 | 914.1987 | 52.7036 | 229.6211
I. 75% of torque defined in H du couple défini en H | 145.218 | 2024.8578 | 1014.6057 | 684.8538 | 41.8237 | 241.7135
J. 50% of torque defined in H du couple défini en H | 97.3595 | 2037.1641 | 1020.931 | 456.3778 | 31.4129 | 270.7874
K. 25% of torque defined in H du couple défini en H | 49.1491 | 2049.6546 | 1027.4326 | 228.9851 | 22.047 | 376.4716
L. Unloaded A vide | 0.71451 | 2062.5401 | 1034.0695 | 3.3081 | 12.5154 | 14700.4794
M. Nominal speed Régime nominal | 207.8758 | 2100.8969 | 1052.9043 | 944.8683 | 57.6464 | 232.7416
N. 80% of power obtained in M. de la puissance obtenue en M. | 166.4991 | 2158.9593 | 1082.2824 | 736.4435 | 48.7901 | 245.9339
O. 80% of power obtained in M. with governor control set to 90% of rated engine speed de la puissance obtenue en M. commande du régulateur réglée sur 90% du régime nominal | 166.5518 | 1897.6447 | 950.7059 | 838.1203 | 45.4653 | 229.1026
P. 40% of power obtained in M. with governor control set to 90% of rated engine speed de la puissance obtenue en M. commande du régulateur réglée sur 90% du régime nominal | 83.3147 | 1894.3809 | 949.7587 | 419.978 | 27.2126 | 274.1235
Q. 60% of power obtained in M. with governor control set to 60% of rated engine speed de la puissance obtenue en M. commande du régulateur réglée sur 60% du régime nominal | 124.9249 | 1265.5807 | 633.8763 | 942.6081 | 32.8965 | 221.0033
R. 40% of power obtained in M. with governor control set to 60% of rated engine speed de la puissance obtenue en M. commande du régulateur réglée sur 60% du régime nominal | 83.2937 | 1264.6074 | 633.6864 | 628.9676 | 23.3162 | 234.9334