## WebG2461_a_0
| Power Puissance kW | Engine speed Vitesse moteur min-1 | PTO speed Vitesse PDF min-1 | Torque Couple N.m | Hourly consumption Consommation horaire l/h | Specific consumption Consommation spécifique g/kWh | Make & model Marque & modèle
| 203.71 | 2100 | 1081 | 926.29 | 61.36 | 252 | Deutz Fahr 9340 Agroton TTV (4 WD)
| 221.97 | 2000 | 1029 | 1059.9 | 64.09 | 242 | OECD approval number Numéro d'approbation OCDE
Maximum power Puissance maximale | 224.47 | 1900 | 978 | 1128.1 | 62.84 | 234 | 2/3 011
| 222.8 | 1800 | 926 | 1182.05 | 61.06 | 229
| 221.76 | 1700 | 875 | 1245.67 | 59.16 | 223
| 215.09 | 1600 | 824 | 1283.43 | 56.54 | 220
Maximum torque Couple maximal | 202.07 | 1500 | 772 | 1286.51 | 52.3 | 217
| 187.82 | 1400 | 721 | 1281.17 | 48.26 | 215
| 172.23 | 1300 | 669 | 1265.02 | 44.06 | 214
| 159.21 | 1199 | 617 | 1267.64 | 40.8 | 214
| 145.34 | 1100 | 566 | 1261.67 | 37.85 | 218
| 128.08 | 1000 | 515 | 1223.4 | 33.89 | 221
| 105.74 | 900 | 463 | 1122.11 | 29.33 | 232
A. Nominal speed Régime nominal | 203.71 | 2100 | 1081 | 926.29 | 61.36 | 252
B. 85% of torque obtained in A du couple obtenu en A | 175.49 | 2128 | 1095 | 787.38 | 54.25 | 259
C. 75% of torque defined in B du couple défini en B | 133.43 | 2158 | 1110 | 590.54 | 44.4 | 279
D. 50% of torque defined in B du couple défini en B | 90.03 | 2184 | 1124 | 393.69 | 33.91 | 315
E. 25% of torque defined in B du couple défini en B | 45.5 | 2207 | 1136 | 196.86 | 24.05 | 442
F. Unloaded A vide | 0 | 2228 | 1146 | 0 | 13.54 | --
G. Standard PTO speed Régime normalisé PDF | 223.65 | 1943 | 1000 | 1099.13 | 63.15 | 236
H. 85% of torque obtained in G du couple obtenu en G | 192.94 | 1972 | 1015 | 934.31 | 55.61 | 241
I. 75% of torque defined in H du couple défini en H | 146.8 | 2001 | 1030 | 700.73 | 44.43 | 253
J. 50% of torque defined in H du couple défini en H | 98.99 | 2023 | 1041 | 467.16 | 33.77 | 286
K. 25% of torque defined in H du couple défini en H | 50.06 | 2047 | 1053 | 233.58 | 22.49 | 376
L. Unloaded A vide | 0 | 2066 | 1063 | 0 | 11.77 | --
M. Nominal speed Régime nominal | 203.71 | 2100 | 1081 | 926.29 | 61.36 | 252
N. 80% of power obtained in M. de la puissance obtenue en M. | 163.01 | 2138 | 1100 | 728 | 51.18 | 263
O. 80% of power obtained in M. with governor control set to 90% of rated engine speed de la puissance obtenue en M. commande du régulateur réglée sur 90% du régime nominal | 162.62 | 1886 | 971 | 823.5 | 46.42 | 239
P. 40% of power obtained in M. with governor control set to 90% of rated engine speed de la puissance obtenue en M. commande du régulateur réglée sur 90% du régime nominal | 81.34 | 1889 | 972 | 411.3 | 27.43 | 282
Q. 60% of power obtained in M. with governor control set to 60% of rated engine speed de la puissance obtenue en M. commande du régulateur réglée sur 60% du régime nominal | 122.81 | 1266 | 652 | 926.3 | 32.22 | 220
R. 40% of power obtained in M. with governor control set to 60% of rated engine speed de la puissance obtenue en M. commande du régulateur réglée sur 60% du régime nominal | 81.36 | 1258 | 647 | 617.78 | 25.53 | 263