## WebG2461_a_0
| Power Puissance kW | Engine speed Vitesse moteur min-1 | PTO speed Vitesse PDF min-1 | Torque Couple N.m | Hourly consumption Consommation horaire l/h | Specific consumption Consommation spécifique g/kWh | Make & model Marque & modèle
| 226.8173 | 2098.8735 | 1051.8015 | 1031.9575 | 62.023 | 229.4986 | John Deere 8345R (4WD with dual rear wheels)
| 236.3859 | 2049.0814 | 1026.8709 | 1101.6265 | 63.9948 | 227.207 | OECD approval number Numéro d'approbation OCDE
| 244.6772 | 1995.16 | 999.9558 | 1171.0836 | 66.0371 | 226.5158 | 2/3 012
| 250.9407 | 1949.3921 | 976.6802 | 1229.2605 | 67.1369 | 224.5373
| 254.6968 | 1899.6089 | 951.6833 | 1280.3576 | 67.5663 | 222.6411
| 255.973 | 1849.3981 | 927.4719 | 1321.7086 | 67.5682 | 221.5374
| 256.8388 | 1799.6611 | 901.2727 | 1362.8307 | 67.6773 | 221.147
Maximum power Puissance maximale | 256.1072 | 1749.7529 | 877.137 | 1397.7101 | 67.6499 | 221.6917
| 256.4378 | 1699.8499 | 852.1826 | 1440.6005 | 67.3724 | 220.4949
| 255.6943 | 1680.0713 | 841.5996 | 1453.3337 | 67.1645 | 220.4536
| 252.5106 | 1649.7411 | 826.8858 | 1461.6245 | 66.2713 | 220.2644
Maximum torque Couple maximal | 250.0181 | 1600.0068 | 801.4988 | 1492.1812 | 65.3439 | 219.3474
| 241.4248 | 1547.9077 | 775.7581 | 1489.3914 | 62.8286 | 218.4108
| 233.1005 | 1498.3641 | 751.1438 | 1485.586 | 60.641 | 218.3342
| 224.4059 | 1448.3034 | 725.9312 | 1479.6081 | 58.6895 | 219.4951
| 216.4159 | 1398.6603 | 700.8462 | 1477.5727 | 56.5899 | 219.4567
| 198.9668 | 1298.5961 | 651.1767 | 1463.1149 | 52.2201 | 220.2704
| 181.627 | 1199.9132 | 600.8821 | 1445.4482 | 47.9062 | 221.3657
| 161.9053 | 1099.1207 | 550.8896 | 1406.6551 | 42.8334 | 222.0343
| 151.3573 | 1049.3898 | 526.0471 | 1377.3314 | 40.1791 | 222.7898
A. Nominal speed Régime nominal | 226.8173 | 2098.8735 | 1051.8015 | 1031.9575 | 62.023 | 229.4986
B. 85% of torque obtained in A du couple obtenu en A | 197.9002 | 2155.956 | 1079.5701 | 876.5533 | 54.9933 | 233.2181
C. 75% of torque defined in B du couple défini en B | 149.1821 | 2165.7404 | 1085.7476 | 657.7825 | 43.3593 | 243.9294
D. 50% of torque defined in B du couple défini en B | 100.1284 | 2178.906 | 1092.1045 | 438.8244 | 33.1574 | 277.9212
E. 25% of torque defined in B du couple défini en B | 50.2692 | 2188.2305 | 1096.3814 | 219.3719 | 23.5876 | 393.8045
F. Unloaded A vide | 0.19484 | 2200.4903 | 1102.4921 | 0.84553 | 13.7741 | 59331.3759
G. Standard PTO speed Régime normalisé PDF | 244.6772 | 1995.16 | 999.9558 | 1171.0836 | 66.0371 | 226.5158
H. 85% of torque obtained in G du couple obtenu en G | 208.5442 | 2000.9588 | 1003.0197 | 995.2498 | 55.5016 | 223.3602
I. 75% of torque defined in H du couple défini en H | 157.1834 | 2012.1324 | 1008.5393 | 745.9714 | 43.6334 | 232.9758
J. 50% of torque defined in H du couple défini en H | 105.3427 | 2023.523 | 1014.2271 | 497.1279 | 32.1166 | 255.8724
K. 25% of torque defined in H du couple défini en H | 53.0816 | 2037.2679 | 1020.5073 | 248.8099 | 22.2072 | 351.1148
L. Unloaded A vide | 0.22886 | 2049.1834 | 1027.166 | 1.0665 | 11.4711 | 42065.9745
M. Nominal speed Régime nominal | 226.8173 | 2098.8735 | 1051.8015 | 1031.9575 | 62.023 | 229.4986
N. 80% of power obtained in M. de la puissance obtenue en M. | 181.5013 | 2158.6598 | 1081.8752 | 802.9114 | 51.1676 | 236.5995
O. 80% of power obtained in M. with governor control set to 90% of rated engine speed de la puissance obtenue en M. commande du régulateur réglée sur 90% du régime nominal | 181.5367 | 1889.3763 | 947.324 | 917.5252 | 48.1306 | 222.5132
P. 40% of power obtained in M. with governor control set to 90% of rated engine speed de la puissance obtenue en M. commande du régulateur réglée sur 90% du régime nominal | 90.6847 | 1891.6851 | 948.1327 | 457.7805 | 28.4649 | 263.4354
Q. 60% of power obtained in M. with governor control set to 60% of rated engine speed de la puissance obtenue en M. commande du régulateur réglée sur 60% du régime nominal | 136.1501 | 1262.5708 | 632.4309 | 1029.7556 | 35.4364 | 218.4393
R. 40% of power obtained in M. with governor control set to 60% of rated engine speed de la puissance obtenue en M. commande du régulateur réglée sur 60% du régime nominal | 90.746 | 1262.7605 | 632.921 | 686.2443 | 24.7224 | 228.6452