## WebG2461_a_0
| Power Puissance kW | Engine speed Vitesse moteur min-1 | PTO speed Vitesse PDF min-1 | Torque Couple N.m | Hourly consumption Consommation horaire l/h | Specific consumption Consommation spécifique g/kWh | Make & model Marque & modèle
| 248.7345 | 2098.9078 | 1052.0029 | 1131.6566 | 66.684 | 225.0028 | John Deere 8370R (4WD with dual rear wheels)
| 261.0222 | 2049.1363 | 1027.0963 | 1216.4062 | 69.2906 | 222.7898 | OECD approval number Numéro d'approbation OCDE
| 269.8175 | 1995.1816 | 1000.1685 | 1291.3966 | 71.7481 | 223.1733 | 2/3 013
| 274.8119 | 1948.9361 | 976.6657 | 1346.5112 | 72.801 | 222.3312
| 279.4867 | 1899.5808 | 951.4775 | 1404.997 | 73.6316 | 221.1067
Maximum power Puissance maximale | 279.8839 | 1849.4936 | 926.9066 | 1445.0975 | 73.8561 | 221.4673
| 278.9607 | 1799.1347 | 901.7509 | 1480.6463 | 73.6971 | 221.7207
| 278.8301 | 1749.495 | 876.1817 | 1521.945 | 73.3345 | 220.7329
| 277.9271 | 1699.7699 | 851.605 | 1561.395 | 72.846 | 219.9751
| 276.3915 | 1679.5656 | 841.7792 | 1571.4467 | 72.36 | 219.7214
| 273.0135 | 1650.4061 | 827.0726 | 1579.6661 | 71.4803 | 219.7358
Maximum torque Couple maximal | 268.8954 | 1600.0945 | 801.4853 | 1604.7588 | 69.925 | 218.2466
| 259.7047 | 1548.6794 | 776.0006 | 1601.3647 | 67.2768 | 217.4122
| 251.0868 | 1498.6667 | 750.4264 | 1599.8927 | 64.6867 | 216.217
| 242.5337 | 1448.8219 | 726.0828 | 1598.5604 | 62.3665 | 215.8132
| 233.1406 | 1399.3279 | 701.1146 | 1591.0008 | 60.1572 | 216.5549
| 211.7863 | 1298.8844 | 651.0948 | 1557.0389 | 55.1881 | 218.6986
| 189.9472 | 1199.0711 | 601.5007 | 1512.7248 | 49.579 | 219.0603
| 167.1076 | 1099.1932 | 551.2058 | 1451.7579 | 43.893 | 220.4438
| 155.3061 | 1049.5006 | 526.0557 | 1413.1162 | 40.9725 | 221.4129
A. Nominal speed Régime nominal | 248.7345 | 2098.9078 | 1052.0029 | 1131.6566 | 66.684 | 225.0028
B. 85% of torque obtained in A du couple obtenu en A | 217.0842 | 2155.3685 | 1080.1058 | 961.7864 | 58.1108 | 224.6607
C. 75% of torque defined in B du couple défini en B | 163.6939 | 2167.221 | 1086.7576 | 721.2757 | 45.2344 | 231.9184
D. 50% of torque defined in B du couple défini en B | 109.6785 | 2178.0875 | 1091.4027 | 480.8595 | 33.4866 | 256.2407
E. 25% of torque defined in B du couple défini en B | 55.1115 | 2189.0454 | 1097.7828 | 240.4138 | 23.5363 | 358.4216
F. Unloaded A vide | 1.9543 | 2200.7182 | 1102.7911 | 8.4799 | 13.4982 | 5796.8207
G. Standard PTO speed Régime normalisé PDF | 269.8175 | 1995.1816 | 1000.1685 | 1291.3966 | 71.7481 | 223.1733
H. 85% of torque obtained in G du couple obtenu en G | 230.0983 | 2002.1301 | 1003.6826 | 1097.4711 | 59.6076 | 217.4137
I. 75% of torque defined in H du couple défini en H | 173.6111 | 2014.1152 | 1009.5531 | 823.124 | 46.0529 | 222.6271
J. 50% of torque defined in H du couple défini en H | 116.5049 | 2025.4206 | 1015.6926 | 549.2891 | 33.5164 | 241.4416
K. 25% of torque defined in H du couple défini en H | 58.6344 | 2038.6744 | 1021.7232 | 274.6479 | 22.5301 | 322.4851
L. Unloaded A vide | 1.9443 | 2049.6734 | 1027.6628 | 9.0582 | 11.403 | 4922.2689
M. Nominal speed Régime nominal | 248.7345 | 2098.9078 | 1052.0029 | 1131.6566 | 66.684 | 225.0028
N. 80% of power obtained in M. de la puissance obtenue en M. | 198.9775 | 2160.3188 | 1082.4284 | 879.5452 | 53.5054 | 225.6796
O. 80% of power obtained in M. with governor control set to 90% of rated engine speed de la puissance obtenue en M. commande du régulateur réglée sur 90% du régime nominal | 198.9911 | 1892.4738 | 947.6373 | 1004.0974 | 51.0732 | 215.4061
P. 40% of power obtained in M. with governor control set to 90% of rated engine speed de la puissance obtenue en M. commande du régulateur réglée sur 90% du régime nominal | 99.5795 | 1894.3754 | 949.5472 | 501.9677 | 28.9777 | 244.2263
Q. 60% of power obtained in M. with governor control set to 60% of rated engine speed de la puissance obtenue en M. commande du régulateur réglée sur 60% du régime nominal | 149.2021 | 1258.1588 | 630.4964 | 1132.4301 | 37.7893 | 212.5654
R. 40% of power obtained in M. with governor control set to 60% of rated engine speed de la puissance obtenue en M. commande du régulateur réglée sur 60% du régime nominal | 99.5388 | 1264.5688 | 633.6536 | 751.661 | 25.9342 | 218.6645