## WebG2461_a_0
| Power Puissance kW | Engine speed Vitesse moteur min-1 | PTO speed Vitesse PDF min-1 | Torque Couple N.m | Hourly consumption Consommation horaire l/h | Specific consumption Consommation spécifique g/kWh | Make & model Marque & modèle
| 239.3566 | 2100.7049 | 1053.0507 | 1088.0588 | 66.4316 | 232.9348 | John Deere 8370RT (Rubber Tracklaying)
| 250.8048 | 2053.3006 | 1028.366 | 1166.4212 | 68.6873 | 229.8471 | OECD approval number Numéro d'approbation OCDE
| 260.2232 | 1995.3442 | 1000.153 | 1245.3751 | 71.3298 | 230.0523 | 2/3 019
| 263.7931 | 1951.5489 | 978.0362 | 1290.7914 | 71.7615 | 228.3108
| 267.8882 | 1900.6955 | 952.5349 | 1345.9009 | 72.789 | 228.0399
Maximum power Puissance maximale | 268.1006 | 1851.4949 | 927.9712 | 1382.7613 | 72.6642 | 227.4706
| 269.329 | 1802.1535 | 903.0934 | 1427.1296 | 72.6856 | 226.4978
| 265.7623 | 1751.2315 | 878.5449 | 1449.1781 | 71.7402 | 226.552
| 263.628 | 1700.5213 | 852.2548 | 1480.4079 | 71.1604 | 226.5403
| 261.7327 | 1677.6829 | 841.2989 | 1489.7729 | 70.4307 | 225.841
Maximum torque Couple maximal | 258.8333 | 1601.1372 | 801.6071 | 1543.7025 | 69.3783 | 224.9583
| 249.6295 | 1550.0969 | 777.2166 | 1537.8327 | 66.2484 | 222.7298
| 239.127 | 1500.5264 | 752.4073 | 1521.798 | 63.2667 | 222.0472
| 229.0057 | 1450.1356 | 726.9476 | 1508.0292 | 61.0008 | 223.5567
| 223.183 | 1400.4491 | 701.6616 | 1521.8286 | 59.1826 | 222.5522
| 206.9684 | 1300.368 | 651.7612 | 1519.882 | 54.9732 | 222.9181
| 185.506 | 1200.7174 | 601.9411 | 1475.3296 | 49.5727 | 224.2765
| 165.9247 | 1101.4068 | 551.7846 | 1438.584 | 44.3853 | 224.5055
| 153.1652 | 1051.4507 | 527.2394 | 1391.051 | 40.9654 | 224.4689
A. Nominal speed Régime nominal | 239.3566 | 2100.7049 | 1053.0507 | 1088.0588 | 66.4316 | 232.9348
B. 85% of torque obtained in A du couple obtenu en A | 208.8341 | 2154.7997 | 1080.1339 | 925.4788 | 58.0439 | 233.2674
C. 75% of torque defined in B du couple défini en B | 157.3351 | 2166.1867 | 1085.2881 | 693.5884 | 45.8306 | 244.4715
D. 50% of torque defined in B du couple défini en B | 105.4188 | 2176.206 | 1090.2378 | 462.5832 | 34.6478 | 275.8395
E. 25% of torque defined in B du couple défini en B | 52.9362 | 2186.6307 | 1096.1521 | 231.1793 | 24.3357 | 385.8247
F. Unloaded A vide | 0.90184 | 2197.911 | 1101.35 | 3.9183 | 14.2293 | 13241.8716
G. Standard PTO speed Régime normalisé PDF | 260.2232 | 1995.3442 | 1000.153 | 1245.3751 | 71.3298 | 230.0523
H. 85% of torque obtained in G du couple obtenu en G | 224.1507 | 2022.1556 | 1013.4011 | 1058.5162 | 60.636 | 227.0331
I. 75% of torque defined in H du couple défini en H | 169.0813 | 2033.3063 | 1019.2193 | 794.0812 | 46.9052 | 232.8218
J. 50% of torque defined in H du couple défini en H | 113.245 | 2045.4599 | 1024.2362 | 528.6886 | 34.7303 | 257.388
K. 25% of torque defined in H du couple défini en H | 56.8904 | 2056.5181 | 1030.9628 | 264.167 | 23.6114 | 348.3225
L. Unloaded A vide | 0.85595 | 2068.6641 | 1037.183 | 3.9512 | 12.3729 | 12131.6164
M. Nominal speed Régime nominal | 239.3566 | 2100.7049 | 1053.0507 | 1088.0588 | 66.4316 | 232.9348
N. 80% of power obtained in M. de la puissance obtenue en M. | 191.5184 | 2159.3108 | 1081.9787 | 846.9689 | 53.9388 | 236.3683
O. 80% of power obtained in M. with governor control set to 90% of rated engine speed de la puissance obtenue en M. commande du régulateur réglée sur 90% du régime nominal | 191.4909 | 1892.5746 | 948.6833 | 966.2 | 50.8984 | 223.077
P. 40% of power obtained in M. with governor control set to 90% of rated engine speed de la puissance obtenue en M. commande du régulateur réglée sur 90% du régime nominal | 95.7629 | 1891.0752 | 947.897 | 483.5711 | 29.7378 | 260.6218
Q. 60% of power obtained in M. with governor control set to 60% of rated engine speed de la puissance obtenue en M. commande du régulateur réglée sur 60% du régime nominal | 143.6457 | 1264.9101 | 634.3246 | 1084.4383 | 37.4965 | 219.0771
R. 40% of power obtained in M. with governor control set to 60% of rated engine speed de la puissance obtenue en M. commande du régulateur réglée sur 60% du régime nominal | 95.7916 | 1259.6453 | 631.1191 | 726.1913 | 26.0451 | 228.1908