## WebG2461_a_0
| Power Puissance kW | Engine speed Vitesse moteur min-1 | PTO speed Vitesse PDF min-1 | Torque Couple N.m | Hourly consumption Consommation horaire l/h | Specific consumption Consommation spécifique g/kWh | Make & model Marque & modèle
Maximum power Puissance maximale | 38.7 | 2175 | 589 | 168.5 | 11.81 | 255 | Mahindra 6560 2WD (2 WD)
| 36.9 | 2100 | 569 | 167.7 | 11.46 | 259.9 | OECD approval number Numéro d'approbation OCDE
| 36.7 | 2075 | 562 | 168.7 | 11.32 | 258.2 | 2/3 041
| 36.8 | 2050 | 555 | 171.6 | 11.2 | 254.1
| 37.2 | 2000 | 542 | 177.5 | 11 | 247.4
| 37.3 | 1995 | 540 | 178.6 | 10.98 | 246.1
| 36.5 | 1900 | 515 | 183.3 | 10.56 | 242.2
| 35.4 | 1800 | 488 | 187.9 | 10.07 | 237.7
| 34.1 | 1700 | 460 | 191.6 | 9.52 | 233.4
| 32.7 | 1600 | 433 | 195 | 9.03 | 231.1
| 31.1 | 1500 | 406 | 198.2 | 8.47 | 227.4
| 29.4 | 1400 | 379 | 200.9 | 7.91 | 224.7
| 27.6 | 1300 | 352 | 202.5 | 7.39 | 224.3
| 26.7 | 1260 | 341 | 202.2 | 7.19 | 225.5
| 25.7 | 1200 | 325 | 204.3 | 6.92 | 225.5
| 24 | 1100 | 298 | 208.3 | 6.42 | 223.6
Maximum torque Couple maximal | 23 | 1050 | 284 | 208.8 | 6.11 | 222.7
| 21.8 | 1000 | 271 | 208.1 | 5.83 | 223.7
A. Nominal speed Régime nominal | 36.9 | 2100 | 569 | 167.7 | 11.5 | 259.8
B. 85% of torque obtained in A du couple obtenu en A | 33.4 | 2237 | 606 | 142.5 | 10.5 | 261.5
C. 75% of torque defined in B du couple défini en B | 25.5 | 2278 | 617 | 106.9 | 8.4 | 276
D. 50% of torque defined in B du couple défini en B | 17.4 | 2330 | 631 | 71.3 | 6.7 | 321.2
E. 25% of torque defined in B du couple défini en B | 8.9 | 2396 | 649 | 35.6 | 5.1 | 475
F. Unloaded A vide | 0.1 | 2459 | 666 | 0.3 | 3.5 | 42985.6
G. Standard PTO speed Régime normalisé PDF | 37.3 | 1995 | 540 | 178.6 | 11 | 246.1
H. 85% of torque obtained in G du couple obtenu en G | 33.9 | 2134 | 578 | 151.8 | 10.6 | 262.2
I. 75% of torque defined in H du couple défini en H | 26 | 2182 | 591 | 113.8 | 8.5 | 271.9
J. 50% of torque defined in H du couple défini en H | 17.7 | 2230 | 604 | 75.9 | 6.6 | 313.1
K. 25% of torque defined in H du couple défini en H | 9.1 | 2296 | 622 | 37.9 | 5 | 460.2
L. Unloaded A vide | 0.2 | 2355 | 638 | 0.8 | 3.4 | 14433
M. Nominal speed Régime nominal | 36.9 | 2100 | 569 | 167.7 | 11.5 | 259.8
N. 80% of power obtained in M. de la puissance obtenue en M. | 29.5 | 2263 | 613 | 124.4 | 9.4 | 266.9
O. 80% of power obtained in M. with governor control set to 90% of rated engine speed de la puissance obtenue en M. commande du régulateur réglée sur 90% du régime nominal | 29.5 | 1890 | 512 | 149.1 | 8.6 | 243.7
P. 40% of power obtained in M. with governor control set to 90% of rated engine speed de la puissance obtenue en M. commande du régulateur réglée sur 90% du régime nominal | 14.8 | 1890 | 512 | 74.7 | 5.1 | 287
Q. 60% of power obtained in M. with governor control set to 60% of rated engine speed de la puissance obtenue en M. commande du régulateur réglée sur 60% du régime nominal | 22.1 | 1260 | 341 | 167.7 | 6 | 225.8
R. 40% of power obtained in M. with governor control set to 60% of rated engine speed de la puissance obtenue en M. commande du régulateur réglée sur 60% du régime nominal | 14.8 | 1260 | 341 | 112.1 | 4.1 | 234.5