## WebG2461_a_0
| Power Puissance kW | Engine speed Vitesse moteur min-1 | PTO speed Vitesse PDF min-1 | Torque Couple N.m | Hourly consumption Consommation horaire l/h | Specific consumption Consommation spécifique g/kWh | Make & model Marque & modèle
Maximum power Puissance maximale | 38.36 | 2175 | 589 | 168.5 | 11.3 | 246 | Mahindra 6560 4WD (4 WD)
| 38.33 | 2150 | 582 | 170.3 | 11.21 | 244 | OECD approval number Numéro d'approbation OCDE
| 37.89 | 2125 | 576 | 170.3 | 11.13 | 245 | 2/3 042
| 37.27 | 2100 | 569 | 169.5 | 11.02 | 247
| 37.29 | 2075 | 562 | 171.6 | 10.91 | 244
| 37.35 | 2050 | 555 | 174 | 10.83 | 242
| 37.5 | 2000 | 542 | 179.1 | 10.64 | 237
| 37.46 | 1995 | 540 | 179.4 | 10.6 | 236
| 36.52 | 1900 | 515 | 183.6 | 10.19 | 233
| 35.4 | 1800 | 488 | 187.9 | 9.73 | 230
| 34.14 | 1700 | 460 | 191.8 | 9.24 | 226
| 32.76 | 1600 | 433 | 195.6 | 8.77 | 224
| 31.13 | 1500 | 406 | 198.2 | 8.27 | 222
| 29.4 | 1400 | 379 | 200.6 | 7.74 | 220
| 27.08 | 1300 | 352 | 199 | 7.19 | 222
| 26.29 | 1260 | 341 | 199.3 | 6.96 | 221
| 25.13 | 1200 | 325 | 200.1 | 6.64 | 221
| 23.47 | 1100 | 298 | 203.8 | 6.18 | 220
Maximum torque Couple maximal | 22.46 | 1050 | 284 | 204.3 | 5.93 | 220
| 21.25 | 1000 | 271 | 203 | 5.65 | 222
A. Nominal speed Régime nominal | 37.27 | 2100 | 569 | 169.5 | 11.02 | 247
B. 85% of torque obtained in A du couple obtenu en A | 33.53 | 2223 | 602 | 144.1 | 10.1 | 252
C. 75% of torque defined in B du couple défini en B | 25.65 | 2267 | 614 | 108.1 | 8.2 | 268
D. 50% of torque defined in B du couple défini en B | 17.49 | 2319 | 628 | 72 | 6.6 | 316
E. 25% of torque defined in B du couple défini en B | 8.97 | 2378 | 644 | 36 | 5.1 | 472
F. Unloaded A vide | 0.07 | 2440 | 661 | 0.3 | 3.5 | 43340
G. Standard PTO speed Régime normalisé PDF | 37.46 | 1995 | 540 | 179.4 | 10.6 | 236
H. 85% of torque obtained in G du couple obtenu en G | 34.06 | 2134 | 578 | 152.5 | 9.85 | 242
I. 75% of torque defined in H du couple défini en H | 25.98 | 2171 | 588 | 114.3 | 7.96 | 256
J. 50% of torque defined in H du couple défini en H | 17.71 | 2219 | 601 | 76.2 | 6.3 | 297
K. 25% of torque defined in H du couple défini en H | 9.09 | 2278 | 617 | 38.1 | 4.71 | 433
L. Unloaded A vide | 0.06 | 2330 | 631 | 0.3 | 3.16 | 40740
M. Nominal speed Régime nominal | 37.27 | 2100 | 569 | 169.5 | 11.02 | 247
N. 80% of power obtained in M. de la puissance obtenue en M. | 29.85 | 2245 | 608 | 127 | 9.22 | 258
O. 80% of power obtained in M. with governor control set to 90% of rated engine speed de la puissance obtenue en M. commande du régulateur réglée sur 90% du régime nominal | 29.81 | 1890 | 512 | 150.7 | 8.48 | 237
P. 40% of power obtained in M. with governor control set to 90% of rated engine speed de la puissance obtenue en M. commande du régulateur réglée sur 90% du régime nominal | 14.93 | 1890 | 512 | 75.5 | 5.11 | 286
Q. 60% of power obtained in M. with governor control set to 60% of rated engine speed de la puissance obtenue en M. commande du régulateur réglée sur 60% du régime nominal | 22.4 | 1260 | 341 | 169.8 | 5.92 | 221
R. 40% of power obtained in M. with governor control set to 60% of rated engine speed de la puissance obtenue en M. commande du régulateur réglée sur 60% du régime nominal | 14.95 | 1260 | 341 | 113.5 | 4.2 | 234