## WebG2461_a_0
| Power Puissance kW | Engine speed Vitesse moteur min-1 | PTO speed Vitesse PDF min-1 | Torque Couple N.m | Hourly consumption Consommation horaire l/h | Specific consumption Consommation spécifique g/kWh | Make & model Marque & modèle
Maximum power Puissance maximale | 32.2 | 2600 | 584 | 118.4 | 10.81 | 280 | FERRARI COBRAM 60 RS (4 WD)
| 32.1 | 2559 | 575 | 120 | 10.78 | 280 | BCS VALIANT 600 RS (4 WD)
| 32 | 2514 | 565 | 121.6 | 10.71 | 279 | PASQUALI EOS 6.60 (4 WD)
| 31.8 | 2448 | 550 | 123.9 | 10.49 | 276 | OECD approval number Numéro d'approbation OCDE
| 31.6 | 2403 | 540 | 125.5 | 10.31 | 273 | 2/2 940
| 31.6 | 2359 | 530 | 127.9 | 10.2 | 270
| 31.4 | 2314 | 520 | 129.5 | 10.06 | 268
| 30.9 | 2270 | 510 | 130.3 | 9.95 | 269
| 30.7 | 2225 | 500 | 131.8 | 9.81 | 267
| 30.5 | 2181 | 490 | 133.4 | 9.7 | 266
| 29.8 | 2047 | 460 | 138.9 | 9.34 | 262
| 29.3 | 1958 | 440 | 142.9 | 9.09 | 259
| 28.4 | 1869 | 420 | 145.3 | 8.84 | 260
| 27.3 | 1758 | 395 | 148.4 | 8.44 | 258
| 26.6 | 1691 | 380 | 150 | 8.19 | 258
| 25.6 | 1602 | 360 | 152.4 | 7.9 | 258
Maximum torque Couple maximal | 24 | 1491 | 335 | 153.9 | 7.47 | 260
A. Nominal speed Régime nominal | 32.2 | 2600 | 584 | 118.4 | 10.81 | 280
B. 85% of torque obtained in A du couple obtenu en A | 28.4 | 2692 | 605 | 100.7 | 9.63 | 283
C. 75% of torque defined in B du couple défini en B | 21.6 | 2737 | 615 | 75.5 | 7.47 | 289
D. 50% of torque defined in B du couple défini en B | 14.5 | 2759 | 620 | 50.3 | 5.82 | 334
E. 25% of torque defined in B du couple défini en B | 7.3 | 2786 | 626 | 25.2 | 4.24 | 482
F. Unloaded A vide | 1.4 | 2804 | 630 | 4.7 | 3.02 | 0
G. Standard PTO speed Régime normalisé PDF | 31.6 | 2403 | 540 | 125.5 | 10.31 | 273
H. 85% of torque obtained in G du couple obtenu en G | 28.1 | 2514 | 565 | 106.7 | 9.34 | 278
I. 75% of torque defined in H du couple défini en H | 21.4 | 2560 | 575 | 80 | 7.26 | 283
J. 50% of torque defined in H du couple défini en H | 14.5 | 2590 | 582 | 53.3 | 5.53 | 319
K. 25% of torque defined in H du couple défini en H | 7.3 | 2617 | 588 | 26.7 | 4.02 | 460
L. Unloaded A vide | 0.9 | 2643 | 594 | 3.2 | 2.66 | 0
M. Nominal speed Régime nominal | 32.2 | 2600 | 584 | 118.4 | 10.81 | 280
N. 80% of power obtained in M. de la puissance obtenue en M. | 25.8 | 2715 | 610 | 90.7 | 8.77 | 284
O. 80% of power obtained in M. with governor control set to 90% of rated engine speed de la puissance obtenue en M. commande du régulateur réglée sur 90% du régime nominal | 25.8 | 2340 | 526 | 105.3 | 8.48 | 275
P. 40% of power obtained in M. with governor control set to 90% of rated engine speed de la puissance obtenue en M. commande du régulateur réglée sur 90% du régime nominal | 12.9 | 2340 | 526 | 52.6 | 5.1 | 330
Q. 60% of power obtained in M. with governor control set to 60% of rated engine speed de la puissance obtenue en M. commande du régulateur réglée sur 60% du régime nominal | 19.3 | 1560 | 351 | 118.4 | 6.18 | 267
R. 40% of power obtained in M. with governor control set to 60% of rated engine speed de la puissance obtenue en M. commande du régulateur réglée sur 60% du régime nominal | 12.9 | 1560 | 351 | 78.9 | 4.31 | 279