## WebG2461_a_0
| Power Puissance kW | Engine speed Vitesse moteur min-1 | PTO speed Vitesse PDF min-1 | Torque Couple N.m | Hourly consumption Consommation horaire l/h | Specific consumption Consommation spécifique g/kWh | Make & model Marque & modèle
Maximum power Puissance maximale | 78.2 | 2200 | 1128 | 339.4 | 26.13 | 280 | LANDINI LANDPOWER 125 T3 (4 WD)
| 78 | 2150 | 1103 | 346.6 | 25.86 | 278 | McCORMICK G125 MAX (4 WD)
| 77.9 | 2100 | 1077 | 354.5 | 25.27 | 272 | OECD approval number Numéro d'approbation OCDE
| 77.8 | 2050 | 1051 | 362.5 | 24.77 | 267 | 2/2 943
| 77.7 | 2000 | 1026 | 371.1 | 24.29 | 262
| 77.4 | 1950 | 1000 | 379 | 23.99 | 260
| 77 | 1900 | 974 | 387 | 23.67 | 258
| 76.3 | 1850 | 949 | 394.2 | 23.41 | 257
| 76.2 | 1800 | 923 | 404.3 | 23.03 | 253
| 75.9 | 1750 | 897 | 414.3 | 22.55 | 249
| 74.9 | 1700 | 872 | 420.8 | 22.21 | 249
| 74.1 | 1650 | 846 | 428.8 | 21.77 | 246
| 73.6 | 1600 | 821 | 439.6 | 21.44 | 244
| 73 | 1550 | 795 | 449.7 | 20.98 | 241
| 71.9 | 1500 | 769 | 457.6 | 20.44 | 238
| 70.9 | 1450 | 744 | 467 | 19.95 | 236
| 69.2 | 1400 | 718 | 472 | 19.5 | 236
| 67.7 | 1350 | 692 | 479.2 | 19.12 | 237
| 66.3 | 1300 | 667 | 487.1 | 18.52 | 234
| 65.2 | 1250 | 641 | 497.9 | 18.08 | 233
| 63.4 | 1200 | 615 | 504.4 | 17.61 | 233
| 61.6 | 1150 | 590 | 511.6 | 17.16 | 233
| 59.6 | 1100 | 564 | 517.4 | 16.58 | 233
| 57.8 | 1050 | 538 | 526 | 16.04 | 232
| 55.8 | 1000 | 513 | 533.2 | 15.47 | 232
Maximum torque Couple maximal | 54.1 | 950 | 487 | 544.1 | 14.98 | 232
| 51.2 | 900 | 462 | 543.3 | 14.32 | 234
| 48.2 | 850 | 436 | 541.9 | 13.6 | 236
| 45 | 800 | 410 | 536.9 | 12.95 | 241
A. Nominal speed Régime nominal | 78.1678 | 2200 | 1128.2051 | 339.4061 | 26.1337 | 280.1666
B. 85% of torque obtained in A du couple obtenu en A | 69.4929 | 2301 | 1180 | 288.4952 | 25.2745 | 304.7792
C. 75% of torque defined in B du couple défini en B | 53.0031 | 2340 | 1200 | 216.3714 | 21.8162 | 344.9233
D. 50% of torque defined in B du couple défini en B | 35.5121 | 2351.7 | 1206 | 144.2476 | 17.7709 | 419.3504
E. 25% of torque defined in B du couple défini en B | 17.8591 | 2365.35 | 1213 | 72.1238 | 13.3675 | 627.2434
F. Unloaded A vide | 7.1786 | 2379 | 1220 | 28.8243 | 10.9189 | 0
G. Standard PTO speed Régime normalisé PDF | 77.3757 | 1950 | 1000 | 379.0395 | 23.9857 | 259.7715
H. 85% of torque obtained in G du couple obtenu en G | 68.0713 | 2018.25 | 1035 | 322.1836 | 22.2601 | 274.0363
I. 75% of torque defined in H du couple défini en H | 51.8427 | 2049.45 | 1051 | 241.6377 | 19.1169 | 309.0118
J. 50% of torque defined in H du couple défini en H | 35.0222 | 2076.75 | 1065 | 161.0918 | 15.2148 | 364.0551
K. 25% of torque defined in H du couple défini en H | 17.807 | 2111.85 | 1083 | 80.5459 | 11.1695 | 525.6345
L. Unloaded A vide | 2.4184 | 2137.2 | 1096 | 10.8091 | 7.5179 | 0
M. Nominal speed Régime nominal | 78.1678 | 2200 | 1128.2051 | 339.4061 | 26.1337 | 280.1666
N. 80% of power obtained in M. de la puissance obtenue en M. | 62.5342 | 2326.35 | 1193 | 256.7777 | 23.8568 | 319.6969
O. 80% of power obtained in M. with governor control set to 90% of rated engine speed de la puissance obtenue en M. commande du régulateur réglée sur 90% du régime nominal | 62.5342 | 1980 | 1015.3846 | 301.6943 | 21.3007 | 285.4437
P. 40% of power obtained in M. with governor control set to 90% of rated engine speed de la puissance obtenue en M. commande du régulateur réglée sur 90% du régime nominal | 31.2671 | 1980 | 1015.3846 | 150.8471 | 13.389 | 358.8435
Q. 60% of power obtained in M. with governor control set to 60% of rated engine speed de la puissance obtenue en M. commande du régulateur réglée sur 60% du régime nominal | 46.9007 | 1320 | 676.9231 | 339.4061 | 13.5823 | 242.6831
R. 40% of power obtained in M. with governor control set to 60% of rated engine speed de la puissance obtenue en M. commande du régulateur réglée sur 60% du régime nominal | 31.2671 | 1320 | 676.9231 | 226.2707 | 9.7733 | 261.9365