## WebG2461_a_0
| Power Puissance kW | Engine speed Vitesse moteur min-1 | PTO speed Vitesse PDF min-1 | Torque Couple N.m | Hourly consumption Consommation horaire l/h | Specific consumption Consommation spécifique g/kWh | Make & model Marque & modèle
| 47.8 | 2250 | 625 | 203 | 16.83 | 295 | LANDINI MULTIFARM 80 (4 WD)
Maximum power Puissance maximale | 48.7 | 2200 | 611 | 211.6 | 16.9 | 291 | McCORMICK A80 MAX (4 WD)
| 48.7 | 2150 | 597 | 216.2 | 16.61 | 286 | OECD approval number Numéro d'approbation OCDE
| 48.3 | 2100 | 583 | 219.6 | 16.29 | 283 | 2/2 945
| 48 | 2050 | 569 | 223.5 | 15.89 | 278
| 47.4 | 2000 | 556 | 226.4 | 15.58 | 276
| 46.9 | 1944 | 540 | 230.3 | 15.04 | 269
| 46.8 | 1900 | 528 | 235.2 | 14.82 | 266
| 45.9 | 1850 | 514 | 237.1 | 14.53 | 265
| 45.4 | 1800 | 500 | 241 | 14.25 | 263
| 44.9 | 1750 | 486 | 244.9 | 13.94 | 260
| 44.3 | 1700 | 472 | 248.8 | 13.65 | 258
Maximum torque Couple maximal | 43.3 | 1650 | 458 | 250.8 | 13.22 | 256
| 41.8 | 1600 | 444 | 249.8 | 12.6 | 252
| 40.2 | 1550 | 431 | 247.9 | 12.05 | 251
| 38.9 | 1500 | 417 | 247.9 | 11.69 | 252
| 37.6 | 1450 | 403 | 247.9 | 11.36 | 253
| 34.9 | 1350 | 375 | 246.9 | 10.55 | 253
| 30.6 | 1188 | 330 | 245.9 | 9.55 | 262
A. Nominal speed Régime nominal | 48.7 | 2200 | 611 | 211.6 | 16.9 | 291
B. 85% of torque obtained in A du couple obtenu en A | 43.2 | 2297 | 638 | 179.8 | 15.63 | 303
C. 75% of torque defined in B du couple défini en B | 32.8 | 2322 | 645 | 134.9 | 12.43 | 318
D. 50% of torque defined in B du couple défini en B | 22 | 2333 | 648 | 89.9 | 9.31 | 355
E. 25% of torque defined in B du couple défini en B | 11 | 2340 | 650 | 45 | 6.44 | 490
F. Unloaded A vide | 1.4 | 2351 | 653 | 5.9 | 4.56 | 0
G. Standard PTO speed Régime normalisé PDF | 46.9 | 1944 | 540 | 230.3 | 15.04 | 269
H. 85% of torque obtained in G du couple obtenu en G | 41.3 | 2016 | 560 | 195.7 | 13.7 | 278
I. 75% of torque defined in H du couple défini en H | 31.4 | 2041 | 567 | 146.8 | 10.91 | 291
J. 50% of torque defined in H du couple défini en H | 21 | 2052 | 570 | 97.9 | 8.02 | 320
K. 25% of torque defined in H du couple défini en H | 10.6 | 2063 | 573 | 48.9 | 5.56 | 441
L. Unloaded A vide | 1.3 | 2070 | 575 | 5.9 | 3.6 | 0
M. Nominal speed Régime nominal | 48.7 | 2200 | 611 | 211.6 | 16.9 | 291
N. 80% of power obtained in M. de la puissance obtenue en M. | 39 | 2308 | 641 | 161.4 | 14.25 | 306
O. 80% of power obtained in M. with governor control set to 90% of rated engine speed de la puissance obtenue en M. commande du régulateur réglée sur 90% du régime nominal | 39 | 1980 | 550 | 188.1 | 13.08 | 281
P. 40% of power obtained in M. with governor control set to 90% of rated engine speed de la puissance obtenue en M. commande du régulateur réglée sur 90% du régime nominal | 19.5 | 1980 | 550 | 94 | 7.68 | 330
Q. 60% of power obtained in M. with governor control set to 60% of rated engine speed de la puissance obtenue en M. commande du régulateur réglée sur 60% du régime nominal | 29.2 | 1320 | 367 | 211.6 | 9.36 | 268
R. 40% of power obtained in M. with governor control set to 60% of rated engine speed de la puissance obtenue en M. commande du régulateur réglée sur 60% du régime nominal | 19.5 | 1320 | 367 | 141 | 6.99 | 301