## WebG2461_a_0
| Power Puissance kW | Engine speed Vitesse moteur min-1 | PTO speed Vitesse PDF min-1 | Torque Couple N.m | Hourly consumption Consommation horaire l/h | Specific consumption Consommation spécifique g/kWh | Make & model Marque & modèle
Maximum power Puissance maximale | 32.0707 | 2600.135 | 584.3 | 117.8223 | 10.7603 | 280.1572 | FERRARI COBRAM 60 AS (4 WD)
| 31.9512 | 2558.75 | 575 | 119.2817 | 10.7145 | 280.0092 | BCS VALIANT 600 AS (4 WD)
| 31.7766 | 2514.25 | 565 | 120.7296 | 10.6324 | 279.3891 | PASQUALI EOS 5.60 (4 WD)
| 31.488 | 2447.5 | 550 | 122.8956 | 10.4026 | 275.8563 | OECD approval number Numéro d'approbation OCDE
| 31.2777 | 2403 | 540 | 124.3356 | 10.2141 | 272.6801 | 2/2 952
| 31.2461 | 2358.5 | 530 | 126.5537 | 10.0972 | 269.8298
| 31.0037 | 2314 | 520 | 127.9866 | 9.9449 | 267.8386
| 30.5619 | 2269.5 | 510 | 128.6368 | 9.8284 | 268.5271
| 30.2952 | 2225 | 500 | 130.0642 | 9.6767 | 266.7096
| 30.0144 | 2180.5 | 490 | 131.4884 | 9.5606 | 265.9766
| 29.2545 | 2047 | 460 | 136.5179 | 9.1785 | 261.9783
| 28.719 | 1958 | 440 | 140.1104 | 8.9132 | 259.1503
| 27.8111 | 1869 | 420 | 142.1422 | 8.6489 | 259.6752
| 26.656 | 1757.75 | 395 | 144.8612 | 8.2411 | 258.1519
| 25.8767 | 1691 | 380 | 146.1773 | 7.9833 | 257.6084
| 24.8508 | 1602 | 360 | 148.1807 | 7.6874 | 258.3005
Maximum torque Couple maximal | 23.3046 | 1490.75 | 335 | 149.3314 | 7.2494 | 259.7445
A. Nominal speed Régime nominal | 32.0707 | 2600.135 | 584.3 | 117.8223 | 10.7603 | 280.1572
B. 85% of torque obtained in A du couple obtenu en A | 28.2259 | 2692.25 | 605 | 100.149 | 9.6287 | 284.845
C. 75% of torque defined in B du couple défini en B | 21.5193 | 2736.75 | 615 | 75.1117 | 7.4731 | 289.972
D. 50% of torque defined in B du couple défini en B | 14.4628 | 2759 | 620 | 50.0745 | 5.8204 | 336.0334
E. 25% of torque defined in B du couple défini en B | 7.3014 | 2785.7 | 626 | 25.0372 | 4.2395 | 484.8382
F. Unloaded A vide | 1.3901 | 2803.5 | 630 | 4.7366 | 3.018 | 0
G. Standard PTO speed Régime normalisé PDF | 31.2777 | 2403 | 540 | 124.3356 | 10.2141 | 272.6801
H. 85% of torque obtained in G du couple obtenu en G | 27.8169 | 2514.25 | 565 | 105.6853 | 9.2766 | 278.462
I. 75% of torque defined in H du couple défini en H | 21.2461 | 2560.4615 | 575.3846 | 79.264 | 7.1856 | 282.4045
J. 50% of torque defined in H du couple défini en H | 14.3269 | 2589.9 | 582 | 52.8426 | 5.5329 | 322.4697
K. 25% of torque defined in H du couple défini en H | 7.2373 | 2616.6 | 588 | 26.4213 | 4.024 | 464.2606
L. Unloaded A vide | 0.87379 | 2643.3 | 594 | 3.1577 | 2.6587 | 0
M. Nominal speed Régime nominal | 32.0707 | 2600.135 | 584.3 | 117.8223 | 10.7603 | 280.1572
N. 80% of power obtained in M. de la puissance obtenue en M. | 25.6566 | 2714.5 | 610 | 90.2867 | 8.7665 | 285.3067
O. 80% of power obtained in M. with governor control set to 90% of rated engine speed de la puissance obtenue en M. commande du régulateur réglée sur 90% du régime nominal | 25.6566 | 2340.1215 | 525.87 | 104.731 | 8.4072 | 273.6138
P. 40% of power obtained in M. with governor control set to 90% of rated engine speed de la puissance obtenue en M. commande du régulateur réglée sur 90% du régime nominal | 12.8283 | 2340.1215 | 525.87 | 52.3655 | 5.0299 | 327.4012
Q. 60% of power obtained in M. with governor control set to 60% of rated engine speed de la puissance obtenue en M. commande du régulateur réglée sur 60% du régime nominal | 19.2424 | 1560.081 | 350.58 | 117.8223 | 6.1796 | 268.1571
R. 40% of power obtained in M. with governor control set to 60% of rated engine speed de la puissance obtenue en M. commande du régulateur réglée sur 60% du régime nominal | 12.8283 | 1560.081 | 350.58 | 78.5482 | 4.1677 | 271.2753