## WebG2461_a_0
| Power Puissance kW | Engine speed Vitesse moteur min-1 | PTO speed Vitesse PDF min-1 | Torque Couple N.m | Hourly consumption Consommation horaire l/h | Specific consumption Consommation spécifique g/kWh | Make & model Marque & modèle
| 109.2021 | 2200 | 1139.8964 | 474.0014 | 33.6993 | 254.6839 | NEW HOLLAND T7.225 AC (4 WD)
| 118.4922 | 2100 | 1088.0829 | 538.8178 | 35.1129 | 244.5621 | OECD approval number Numéro d'approbation OCDE
| 123.3161 | 2000 | 1036.2694 | 588.7908 | 35.6102 | 238.3235 | 2/2 959
| 125 | 1930 | 1000 | 618.4778 | 35.3552 | 233.4293
| 126.5026 | 1900 | 984.456 | 635.7951 | 35.1336 | 229.2107
Maximum power Puissance maximale | 127.5855 | 1800 | 932.6425 | 676.8621 | 35.0986 | 227.0389
| 127.3679 | 1700 | 880.829 | 715.4551 | 34.7113 | 224.9172
| 122.2798 | 1600 | 829.0155 | 729.8038 | 32.7815 | 221.2514
Maximum torque Couple maximal | 116.5803 | 1500 | 777.2021 | 742.1733 | 31.0742 | 219.9815
| 108.8083 | 1400 | 725.3886 | 742.1733 | 28.747 | 218.0429
| 99.3523 | 1300 | 673.5751 | 729.8038 | 26.3571 | 218.9435
| 89.8446 | 1200 | 621.7617 | 714.9603 | 24.1506 | 221.8441
| 78.0829 | 1100 | 569.9482 | 677.8516 | 21.82 | 230.6277
| 67.8756 | 1000 | 518.1347 | 648.1647 | 19.0472 | 231.5954
| 59.2228 | 900 | 466.3212 | 628.3734 | 17.5828 | 245.026
A. Nominal speed Régime nominal | 109.2021 | 2200 | 1139.8964 | 474.0014 | 33.6993 | 254.6839
B. 85% of torque obtained in A du couple obtenu en A | 94.3774 | 2236.87 | 1159 | 402.9012 | 30.2 | 263.8736
C. 75% of torque defined in B du couple défini en B | 71.2716 | 2252.31 | 1167 | 302.1759 | 24.9861 | 297.4112
D. 50% of torque defined in B du couple défini en B | 47.8808 | 2269.68 | 1176 | 201.4506 | 19.8187 | 337.538
E. 25% of torque defined in B du couple défini en B | 24.1236 | 2287.05 | 1185 | 100.7253 | 14.5886 | 498.2189
F. Unloaded A vide |  | 2306.35 | 1195 |  | 9.3697
G. Standard PTO speed Régime normalisé PDF | 125 | 1930 | 1000 | 618.4778 | 35.3552 | 233.4293
H. 85% of torque obtained in G du couple obtenu en G | 108.4813 | 1971 | 1021 | 525.7061 | 31.3359 | 238.1938
I. 75% of torque defined in H du couple défini en H | 82.3969 | 1996 | 1034 | 394.2796 | 25.1926 | 252.1188
J. 50% of torque defined in H du couple défini en H | 55.5156 | 2017 | 1045 | 262.853 | 19.2841 | 286.4356
K. 25% of torque defined in H du couple défini en H | 28.0766 | 2040 | 1057 | 131.4265 | 13.8506 | 406.7873
L. Unloaded A vide |  | 2055 | 1065 |  | 8.352
M. Nominal speed Régime nominal | 109.2021 | 2200 | 1139.8964 | 422.543 | 33.6993 | 254.6839
N. 80% of power obtained in M. de la puissance obtenue en M. | 87.4 | 2243 | 1162 | 371.9879 | 29.9616 | 283
O. 80% of power obtained in M. with governor control set to 90% of rated engine speed de la puissance obtenue en M. commande du régulateur réglée sur 90% du régime nominal | 87.4 | 1890 | 1026 | 421.3345 | 26.8509 | 253
P. 40% of power obtained in M. with governor control set to 90% of rated engine speed de la puissance obtenue en M. commande du régulateur réglée sur 90% du régime nominal | 43.7 | 1980 | 1026 | 210.6673 | 16.481 | 311
Q. 60% of power obtained in M. with governor control set to 60% of rated engine speed de la puissance obtenue en M. commande du régulateur réglée sur 60% du régime nominal | 65.5 | 1320 | 684 | 474.0014 | 18.7781 | 236
R. 40% of power obtained in M. with governor control set to 60% of rated engine speed de la puissance obtenue en M. commande du régulateur réglée sur 60% du régime nominal | 43.7 | 1320 | 684 | 316.0009 | 13.668 | 258