## WebG2461_a_0
| Power Puissance kW | Engine speed Vitesse moteur min-1 | PTO speed Vitesse PDF min-1 | Torque Couple N.m | Hourly consumption Consommation horaire l/h | Specific consumption Consommation spécifique g/kWh | Make & model Marque & modèle
| 124.5349 | 2200 | 1162.7907 | 540.5548 | 37.0673 | 246.0638 | CASE IH Puma 200 CVT (4 WD)
| 131.3055 | 2100 | 1109.9366 | 597.0834 | 37.3663 | 235.2585 | OECD approval number Numéro d'approbation OCDE
| 136.8922 | 2000 | 1057.0825 | 653.612 | 37.7529 | 227.9918 | 2/2 964
| 140.592 | 1900 | 1004.2283 | 706.6076 | 39.1202 | 230.0319
| 142 | 1892 | 1000 | 716.702 | 39.4618 | 229.7399
Maximum power Puissance maximale | 142.7061 | 1800 | 951.3742 | 757.0795 | 39.3122 | 227.7364
| 140.1691 | 1700 | 898.5201 | 787.3627 | 37.5745 | 221.6097
| 135.7294 | 1600 | 845.666 | 810.0751 | 36.2891 | 221.0296
Maximum torque Couple maximal | 129.2283 | 1500 | 792.8118 | 822.6931 | 34.5466 | 221.0014
| 120.6131 | 1400 | 739.9577 | 822.6931 | 32.5769 | 223.287
| 111.3108 | 1300 | 687.1036 | 817.6459 | 29.9114 | 222.1504
| 99.5772 | 1200 | 634.2495 | 792.4099 | 26.7147 | 221.7884
| 90.6977 | 1100 | 581.3953 | 787.3627 | 24.8512 | 226.5159
| 79.2812 | 1000 | 528.5412 | 757.0795 | 22.9184 | 238.9806
| 65.6448 | 900 | 475.6871 | 696.5132 | 20.1552 | 253.8255
A. Nominal speed Régime nominal | 124.5349 | 2200 | 1162.7907 | 540.5548 | 37.0673 | 246.0638
B. 85% of torque obtained in A du couple obtenu en A | 107.8765 | 2242.02 | 1185 | 459.4716 | 33.3258 | 255.3889
C. 75% of torque defined in B du couple défini en B | 81.9315 | 2270.4 | 1200 | 344.6037 | 28.4161 | 286.722
D. 50% of torque defined in B du couple défini en B | 55.1217 | 2291.212 | 1211 | 229.7358 | 22.2468 | 333.6515
E. 25% of torque defined in B du couple défini en B | 27.6519 | 2298.78 | 1215 | 114.8679 | 16.7154 | 499.7356
F. Unloaded A vide |  | 2310.132 | 1221 |  | 10.8405
G. Standard PTO speed Régime normalisé PDF | 142 | 1892 | 1000 | 716.702 | 39.4618 | 229.7399
H. 85% of torque obtained in G du couple obtenu en G | 125.1659 | 1962.004 | 1037 | 609.1967 | 34.8213 | 229.9888
I. 75% of torque defined in H du couple défini en H | 94.5986 | 1977.14 | 1045 | 456.8975 | 27.2763 | 238.3679
J. 50% of torque defined in H du couple défini en H | 63.4278 | 1988.492 | 1051 | 304.5983 | 21.2493 | 276.9575
K. 25% of torque defined in H du couple défini en H | 31.9855 | 2005.52 | 1060 | 152.2992 | 15.0851 | 389.8908
L. Unloaded A vide |  | 2022.548 | 1069 |  | 8.3862
M. Nominal speed Régime nominal | 124.5349 | 2200 | 1162.7907 | 540.5548 | 37.0673 | 246.0638
N. 80% of power obtained in M. de la puissance obtenue en M. | 99.6279 | 2249.588 | 1189 | 422.9114 | 32.9101 | 273.084
O. 80% of power obtained in M. with governor control set to 90% of rated engine speed de la puissance obtenue en M. commande du régulateur réglée sur 90% du régime nominal | 99.6279 | 1980 | 1046.5116 | 480.4931 | 30.9119 | 256.5028
P. 40% of power obtained in M. with governor control set to 90% of rated engine speed de la puissance obtenue en M. commande du régulateur réglée sur 90% du régime nominal | 49.814 | 1980 | 1046.5116 | 240.2466 | 18.6286 | 309.1554
Q. 60% of power obtained in M. with governor control set to 60% of rated engine speed de la puissance obtenue en M. commande du régulateur réglée sur 60% du régime nominal | 74.7209 | 1320 | 697.6744 | 540.5548 | 20.6762 | 228.7581
R. 40% of power obtained in M. with governor control set to 60% of rated engine speed de la puissance obtenue en M. commande du régulateur réglée sur 60% du régime nominal | 49.814 | 1320 | 697.6744 | 360.3699 | 15.3571 | 254.8631