## WebG2461_a_0
| Power Puissance kW | Engine speed Vitesse moteur min-1 | PTO speed Vitesse PDF min-1 | Torque Couple N.m | Hourly consumption Consommation horaire l/h | Specific consumption Consommation spécifique g/kWh | Make & model Marque & modèle
| 88.228 | 2200 | 1139.8964 | 382.9614 | 28.2882 | 263.715 | NEW HOLLAND T7.190 AC (4 WD)
| 93.1399 | 2100 | 1088.0829 | 423.5336 | 28.7651 | 254.0185 | OECD approval number Numéro d'approbation OCDE
| 99.4819 | 2000 | 1036.2694 | 474.9909 | 29.3609 | 242.7513 | 2/2 966
| 101.2 | 1930 | 1000 | 500.7196 | 29.3504 | 238.5447
| 104.1554 | 1900 | 984.456 | 523.4796 | 29.7535 | 235.1588
Maximum power Puissance maximale | 105.0155 | 1800 | 932.6425 | 557.1248 | 29.4026 | 230.4823
| 102 | 1700 | 880.829 | 572.9578 | 28.0696 | 226.5383
| 99.1503 | 1600 | 829.0155 | 591.7595 | 26.9265 | 223.5588
Maximum torque Couple maximal | 94.8187 | 1500 | 777.2021 | 603.6343 | 25.7302 | 223.3856
| 88.7876 | 1400 | 725.3886 | 605.6134 | 23.8257 | 220.7134
| 81.3679 | 1300 | 673.5751 | 597.6969 | 21.999 | 222.3754
| 73.3679 | 1200 | 621.7617 | 583.843 | 19.8248 | 222.2479
| 65.544 | 1100 | 569.9482 | 568.9995 | 18.2183 | 228.6176
| 58.1347 | 1000 | 518.1347 | 555.1456 | 16.7569 | 237.0789
| 51.2953 | 900 | 466.3212 | 544.2604 | 14.8241 | 237.6983
A. Nominal speed Régime nominal | 88.228 | 2200 | 1139.8964 | 382.9614 | 28.2882 | 263.715
B. 85% of torque obtained in A du couple obtenu en A | 76.119 | 2233.01 | 1157 | 325.5172 | 26.4252 | 285.7795
C. 75% of torque defined in B du couple défini en B | 57.632 | 2254.24 | 1168 | 244.1379 | 21.1647 | 302.3109
D. 50% of torque defined in B du couple défini en B | 38.6516 | 2267.75 | 1175 | 162.7586 | 17.3835 | 370.2318
E. 25% of torque defined in B du couple défini en B | 19.4738 | 2285.12 | 1184 | 81.3793 | 13.6921 | 578.7929
F. Unloaded A vide | 0 | 2302.49 | 1193 | 0 | 10.1786
G. Standard PTO speed Régime normalisé PDF | 101.2 | 1930 | 1000 | 500.7196 | 29.3504 | 238.5447
H. 85% of torque obtained in G du couple obtenu en G | 87.7404 | 1968.6 | 1020 | 425.6117 | 26.1382 | 245.4426
I. 75% of torque defined in H du couple défini en H | 66.5795 | 1991.76 | 1032 | 319.2087 | 21.3866 | 264.6527
J. 50% of torque defined in H du couple défini en H | 44.8164 | 2011.06 | 1042 | 212.8058 | 17.1877 | 315.9769
K. 25% of torque defined in H du couple défini en H | 22.6018 | 2028.43 | 1051 | 106.4029 | 12.6536 | 461.2617
L. Unloaded A vide | 0 | 2053.52 | 1064 | 0 | 8.2059
M. Nominal speed Régime nominal | 88.228 | 2200 | 1139.8964 | 382.9614 | 28.2882 | 263.715
N. 80% of power obtained in M. de la puissance obtenue en M. | 70.5824 | 2238.8 | 1160 | 301.0595 | 25.068 | 292.3675
O. 80% of power obtained in M. with governor control set to 90% of rated engine speed de la puissance obtenue en M. commande du régulateur réglée sur 90% du régime nominal | 70.5824 | 1980 | 1025.9067 | 340.4102 | 22.6825 | 264.5458
P. 40% of power obtained in M. with governor control set to 90% of rated engine speed de la puissance obtenue en M. commande du régulateur réglée sur 90% du régime nominal | 35.2912 | 1980 | 1025.9067 | 170.2051 | 14.6968 | 342.8172
Q. 60% of power obtained in M. with governor control set to 60% of rated engine speed de la puissance obtenue en M. commande du régulateur réglée sur 60% du régime nominal | 52.9368 | 1320 | 683.9378 | 382.9614 | 15.674 | 243.7403
R. 40% of power obtained in M. with governor control set to 60% of rated engine speed de la puissance obtenue en M. commande du régulateur réglée sur 60% du régime nominal | 35.2912 | 1320 | 683.9378 | 255.3076 | 11.8099 | 275.4778