## WebG2461_a_0
| Power Puissance kW | Engine speed Vitesse moteur min-1 | PTO speed Vitesse PDF min-1 | Torque Couple N.m | Hourly consumption Consommation horaire l/h | Specific consumption Consommation spécifique g/kWh | Make & model Marque & modèle
| 205.62 | 2100 | 1133 | 935.04 | 54.23 | 221 | CASE IH OPTUM 300 CVX (4 WD)
| 210.31 | 2000 | 1079 | 1004.14 | 55.01 | 219 | OECD approval number Numéro d'approbation OCDE
| 213.02 | 1900 | 1025 | 1070.63 | 55.41 | 218 | 2/2 985
Maximum power Puissance maximale | 216.83 | 1800 | 971 | 1150.4 | 56.01 | 217
| 210.48 | 1700 | 917 | 1182.32 | 54.19 | 216
| 199.42 | 1600 | 863 | 1190.21 | 50.97 | 214
| 188.58 | 1500 | 810 | 1200.5 | 48.14 | 214
Maximum torque Couple maximal | 177.87 | 1400 | 756 | 1213.23 | 45.24 | 213
| 163.86 | 1300 | 702 | 1203.61 | 41.64 | 213
| 148.69 | 1200 | 647 | 1183.59 | 38.28 | 216
| 126 | 1100 | 594 | 1093.82 | 32.7 | 218
| 102.96 | 1000 | 540 | 983.44 | 27.16 | 221
| 64.83 | 900 | 486 | 687.61 | 21.12 | 273
A. Nominal speed Régime nominal | 205.62 | 2100 | 1133 | 935.04 | 54.23 | 221
B. 85% of torque obtained in A du couple obtenu en A | 176.49 | 2120 | 1144 | 794.78 | 47.09 | 224
C. 75% of torque defined in B du couple défini en B | 133.14 | 2133 | 1151 | 596.08 | 36.87 | 232
D. 50% of torque defined in B du couple défini en B | 89.32 | 2146 | 1158 | 397.39 | 27.08 | 254
E. 25% of torque defined in B du couple défini en B | 44.89 | 2157 | 1164 | 198.69 | 17.18 | 321
F. Unloaded A vide | 0 | 2171 | 1172 | 0 | 7.65 | --
G. Standard PTO speed Régime normalisé PDF | 214.25 | 1853 | 1000 | 1104.13 | 55.69 | 218
H. 85% of torque obtained in G du couple obtenu en G | 182.82 | 1860 | 1004 | 938.53 | 47.15 | 216
I. 75% of torque defined in H du couple défini en H | 138.08 | 1873 | 1011 | 703.89 | 36.42 | 221
J. 50% of torque defined in H du couple défini en H | 92.92 | 1891 | 1020 | 469.26 | 26.21 | 237
K. 25% of torque defined in H du couple défini en H | 46.71 | 1901 | 1026 | 234.63 | 16.16 | 290
L. Unloaded A vide | 0 | 1918 | 1035 | 0 | 6.22 | --
M. Nominal speed Régime nominal | 205.62 | 2100 | 1133 | 935.04 | 54.23 | 221
N. 80% of power obtained in M. de la puissance obtenue en M. | 164.54 | 2125 | 1147 | 739.5 | 43.66 | 223
O. 80% of power obtained in M. with governor control set to 90% of rated engine speed de la puissance obtenue en M. commande du régulateur réglée sur 90% du régime nominal | 164.52 | 1890 | 1020 | 831.2 | 42.87 | 219
P. 40% of power obtained in M. with governor control set to 90% of rated engine speed de la puissance obtenue en M. commande du régulateur réglée sur 90% du régime nominal | 82.36 | 1894 | 1022 | 415.2 | 24 | 245
Q. 60% of power obtained in M. with governor control set to 60% of rated engine speed de la puissance obtenue en M. commande du régulateur réglée sur 60% du régime nominal | 123.11 | 1257 | 679 | 935.01 | 31.54 | 215
R. 40% of power obtained in M. with governor control set to 60% of rated engine speed de la puissance obtenue en M. commande du régulateur réglée sur 60% du régime nominal | 82.05 | 1256 | 678 | 623.7 | 21.84 | 223