## WebG2461_a_0
| Power Puissance kW | Engine speed Vitesse moteur min-1 | PTO speed Vitesse PDF min-1 | Torque Couple N.m | Hourly consumption Consommation horaire l/h | Specific consumption Consommation spécifique g/kWh | Make & model Marque & modèle
| 183.79 | 2100 | 1133 | 835.77 | 48.47 | 220 | CASE IH OPTUM 270 CVX (4 WD)
| 193.41 | 2000 | 1079 | 923.46 | 50.34 | 217 | OECD approval number Numéro d'approbation OCDE
| 197.97 | 1900 | 1025 | 994.98 | 51.05 | 215 | 2/2 986
Maximum power Puissance maximale | 201.44 | 1800 | 971 | 1068.71 | 51.57 | 214
| 196.88 | 1700 | 917 | 1105.93 | 50.13 | 213
| 190.98 | 1600 | 863 | 1139.79 | 48.48 | 212
Maximum torque Couple maximal | 180.73 | 1500 | 809 | 1150.53 | 45.83 | 212
| 167.96 | 1400 | 756 | 1145.66 | 42.41 | 211
| 153.71 | 1300 | 702 | 1129.08 | 38.78 | 211
| 136.28 | 1200 | 647 | 1084.63 | 35.1 | 215
| 116.29 | 1100 | 594 | 1009.49 | 30.22 | 217
| 95.51 | 1000 | 540 | 912.04 | 25.26 | 221
| 76.22 | 900 | 486 | 808.74 | 20.92 | 229
A. Nominal speed Régime nominal | 183.79 | 2100 | 1133 | 835.77 | 48.47 | 220
B. 85% of torque obtained in A du couple obtenu en A | 156.97 | 2110 | 1139 | 710.4 | 42.31 | 225
C. 75% of torque defined in B du couple défini en B | 118.42 | 2122 | 1145 | 532.8 | 33.4 | 236
D. 50% of torque defined in B du couple défini en B | 79.41 | 2135 | 1152 | 355.21 | 24.59 | 259
E. 25% of torque defined in B du couple défini en B | 39.91 | 2146 | 1158 | 177.6 | 16.1 | 337
F. Unloaded A vide | 0 | 2159 | 1165 | 0 | 7.66 | --
G. Standard PTO speed Régime normalisé PDF | 199.99 | 1853 | 1000 | 1030.65 | 51.5 | 215
H. 85% of torque obtained in G du couple obtenu en G | 169.91 | 1852 | 999 | 876.05 | 43.56 | 214
I. 75% of torque defined in H du couple défini en H | 128.38 | 1866 | 1007 | 657.04 | 33.86 | 220
J. 50% of torque defined in H du couple défini en H | 86.37 | 1883 | 1016 | 438.03 | 24.54 | 237
K. 25% of torque defined in H du couple défini en H | 43.44 | 1894 | 1022 | 219.01 | 15.41 | 296
L. Unloaded A vide | 0 | 1910 | 1031 | 0 | 6.94 | --
M. Nominal speed Régime nominal | 183.79 | 2100 | 1133 | 835.77 | 48.47 | 220
N. 80% of power obtained in M. de la puissance obtenue en M. | 146.94 | 2113 | 1140 | 664 | 39.9 | 227
O. 80% of power obtained in M. with governor control set to 90% of rated engine speed de la puissance obtenue en M. commande du régulateur réglée sur 90% du régime nominal | 146.86 | 1888 | 1019 | 743 | 38.4 | 218
P. 40% of power obtained in M. with governor control set to 90% of rated engine speed de la puissance obtenue en M. commande du régulateur réglée sur 90% du régime nominal | 73.53 | 1892 | 1021 | 371.1 | 21.83 | 248
Q. 60% of power obtained in M. with governor control set to 60% of rated engine speed de la puissance obtenue en M. commande du régulateur réglée sur 60% du régime nominal | 110.25 | 1260 | 680 | 835.8 | 28.26 | 214
R. 40% of power obtained in M. with governor control set to 60% of rated engine speed de la puissance obtenue en M. commande du régulateur réglée sur 60% du régime nominal | 73.4 | 1257 | 679 | 557.5 | 19.6 | 223