## WebG2461_a_0
| Power Puissance kW | Engine speed Vitesse moteur min-1 | PTO speed Vitesse PDF min-1 | Torque Couple N.m | Hourly consumption Consommation horaire l/h | Specific consumption Consommation spécifique g/kWh | Make & model Marque & modèle
| 233.5928 | 2102.9979 | 1110.1438 | 1060.7001 | 73.8667 | 265.3922 | JOHN DEERE 9570R (Ariculated 4WD with triple wheels)
| 238.0672 | 2099.2752 | 1107.8049 | 1082.9344 | 75.1405 | 264.8946 | OECD approval number Numéro d'approbation OCDE
| 270.8034 | 1701.5098 | 897.8847 | 1519.8182 | 75.1033 | 232.7575 | 2/3 015
| 262.6278 | 1894.7537 | 1000.2008 | 1323.61 | 76.195 | 243.4913
| 248.051 | 2049.8854 | 1082.0613 | 1155.5358 | 76.1033 | 257.4903
| 256.0124 | 2000.5583 | 1055.7386 | 1222.0298 | 77.1399 | 252.8813
| 258.6209 | 1951.5332 | 1029.6834 | 1265.4928 | 76.5222 | 248.326
| 263.617 | 1900.2071 | 1003.4765 | 1324.7822 | 76.4466 | 243.3793
| 263.0716 | 1896.1153 | 1000.0704 | 1324.8944 | 76.2743 | 243.334
| 261.9896 | 1850.4277 | 977.6284 | 1352.0223 | 75.1249 | 240.6572
| 266.3935 | 1801.3169 | 950.8621 | 1412.2304 | 75.4199 | 237.6078
| 268.5916 | 1750.9396 | 924.6318 | 1464.8503 | 75.0422 | 234.4833
Maximum power Puissance maximale | 271.5484 | 1701.7173 | 898.46 | 1523.8134 | 75.2234 | 232.4902
| 268.5807 | 1680.9889 | 887.4715 | 1525.745 | 74.2599 | 232.0483
| 269.1648 | 1650.18 | 871.1587 | 1557.611 | 73.9966 | 230.7237
| 264.9028 | 1601.2022 | 845.526 | 1579.8372 | 72.2993 | 229.0583
| 256.5267 | 1551.7766 | 818.3552 | 1578.6119 | 70.0646 | 229.2266
Maximum torque Couple maximal | 251.2275 | 1500.7194 | 791.9086 | 1598.5993 | 68.3002 | 228.1672
| 237.7361 | 1451.4204 | 765.9759 | 1564.134 | 65.4228 | 230.9579
| 228.9535 | 1400.3785 | 739.232 | 1561.2549 | 62.8188 | 230.2718
| 219.0847 | 1351.0304 | 712.4257 | 1548.5273 | 60.429 | 231.49
| 204.3145 | 1301.6118 | 686.8829 | 1498.9588 | 56.8798 | 233.6454
| 199.8442 | 1250.4093 | 659.5232 | 1526.1997 | 55.1278 | 231.5145
| 189.1577 | 1199.1552 | 633.9773 | 1506.3315 | 52.6815 | 233.7399
| 181.4833 | 1149.9717 | 606.6796 | 1507.0291 | 50.9662 | 235.6915
| 169.0345 | 1101.0397 | 580.5411 | 1466.0349 | 47.8571 | 237.6127
| 161.3147 | 1051.6545 | 554.7255 | 1464.782 | 45.8609 | 238.5984
| 161.3147 | 1051.6545 | 554.7255 | 1464.782 | 45.8609 | 238.5984
A. Nominal speed Régime nominal | 233.5928 | 2102.9979 | 1110.1438 | 1060.7001 | 73.8667 | 265.3922
B. 85% of torque obtained in A du couple obtenu en A | 199.8082 | 2114.8702 | 1115.8115 | 902.1972 | 65.7451 | 276.1522
C. 75% of torque defined in B du couple défini en B | 150.5405 | 2126.4792 | 1121.0468 | 676.0271 | 54.572 | 304.2396
D. 50% of torque defined in B du couple défini en B | 100.9266 | 2134.0081 | 1126.3419 | 451.6286 | 43.6071 | 362.6186
E. 25% of torque defined in B du couple défini en B | 50.7674 | 2144.5914 | 1131.9212 | 226.0542 | 33.487 | 553.5922
F. Unloaded A vide | 0.35449 | 2154.7203 | 1137.853 | 1.571 | 23.7569 | 56244.9609
G. Standard PTO speed Régime normalisé PDF | 262.6278 | 1894.7537 | 1000.2008 | 1323.61 | 76.195 | 243.4913
H. 85% of torque obtained in G du couple obtenu en G | 223.9735 | 1902.1151 | 1003.484 | 1124.4284 | 66.7478 | 250.1146
I. 75% of torque defined in H du couple défini en H | 168.7212 | 1911.6705 | 1008.0385 | 842.8078 | 54.161 | 269.4112
J. 50% of torque defined in H du couple défini en H | 113.0619 | 1919.162 | 1012.8767 | 562.57 | 41.9084 | 311.088
K. 25% of torque defined in H du couple défini en H | 56.7728 | 1928.103 | 1017.5546 | 281.1787 | 30.5039 | 450.935
L. Unloaded A vide | 0.30623 | 1935.0859 | 1020.9684 | 1.5112 | 18.6689 | 51165.1463
M. Nominal speed Régime nominal | 233.5928 | 2102.9979 | 1110.1438 | 1060.7001 | 73.8667 | 265.3922
N. 80% of power obtained in M. de la puissance obtenue en M. | 186.988 | 2117.3516 | 1117.18 | 843.3206 | 62.7583 | 281.6799
O. 80% of power obtained in M. with governor control set to 90% of rated engine speed de la puissance obtenue en M. commande du régulateur réglée sur 90% du régime nominal | 187.1284 | 1891.5074 | 998.5727 | 944.7212 | 57.6935 | 258.7532
P. 40% of power obtained in M. with governor control set to 90% of rated engine speed de la puissance obtenue en M. commande du régulateur réglée sur 90% du régime nominal | 93.5494 | 1894.9244 | 998.8731 | 471.4342 | 37.1221 | 333.0356
Q. 60% of power obtained in M. with governor control set to 60% of rated engine speed de la puissance obtenue en M. commande du régulateur réglée sur 60% du régime nominal | 139.6088 | 1261.0452 | 663.508 | 1057.1924 | 42.197 | 253.6689
R. 40% of power obtained in M. with governor control set to 60% of rated engine speed de la puissance obtenue en M. commande du régulateur réglée sur 60% du régime nominal | 93.7437 | 1268.3946 | 665.4766 | 705.7643 | 33.2395 | 297.5854