## WebG2461_a_0
| Power Puissance kW | Engine speed Vitesse moteur min-1 | PTO speed Vitesse PDF min-1 | Torque Couple N.m | Hourly consumption Consommation horaire l/h | Specific consumption Consommation spécifique g/kWh | Make & model Marque & modèle
| 240.592 | 2101.3459 | 1108.8435 | 1093.3409 | 74.4906 | 259.8479 | JOHN DEERE 9620R (Ariculated 4WD with triple wheels)
| 241.8379 | 2101.2295 | 1109.2279 | 1099.0637 | 74.0504 | 256.9815 | OECD approval number Numéro d'approbation OCDE
| 272.7319 | 1701.4157 | 898.0344 | 1530.7265 | 74.6186 | 229.6201 | 2/3 017
| 267.1306 | 1894.8139 | 1000.2934 | 1346.2607 | 76.2016 | 239.4086
| 251.7264 | 2053.865 | 1084.1647 | 1170.3855 | 75.625 | 252.1362
| 261.0415 | 2000.5008 | 1056.758 | 1246.0709 | 76.6957 | 246.5814
| 265.11 | 1951.2084 | 1030.4906 | 1297.4616 | 76.6027 | 242.5026
| 266.7731 | 1900.8196 | 1002.4291 | 1340.2109 | 76.0381 | 239.2147
| 272.5746 | 1850.9442 | 978.0991 | 1406.2549 | 76.5634 | 235.7408
| 270.3737 | 1801.8356 | 951.8961 | 1432.9181 | 75.0304 | 232.901
| 269.3232 | 1750.5579 | 924.0543 | 1469.1604 | 74.3855 | 231.8
Maximum power Puissance maximale | 273.318 | 1701.6103 | 898.6124 | 1533.8402 | 74.6313 | 229.1666
| 269.9053 | 1679.6962 | 888.0497 | 1534.4499 | 73.3654 | 228.128
| 271.845 | 1650.7352 | 872.0416 | 1572.5918 | 73.7199 | 227.5946
| 270.7433 | 1600.7944 | 844.9575 | 1615.0805 | 73.051 | 226.4474
| 261.8913 | 1552.0502 | 818.7146 | 1611.3404 | 70.8205 | 226.9533
Maximum torque Couple maximal | 254.4079 | 1500.9562 | 791.9287 | 1618.5818 | 68.0202 | 224.3911
| 242.701 | 1451.8571 | 766.0408 | 1596.3189 | 65.6369 | 226.9735
| 232.0267 | 1400.4654 | 739.2978 | 1582.1131 | 62.8132 | 227.2016
| 222.9411 | 1351.4279 | 712.8461 | 1575.3215 | 60.3333 | 227.1252
| 209.9763 | 1301.4227 | 686.9017 | 1540.7205 | 57.2741 | 228.9215
| 202.1718 | 1250.5124 | 659.4889 | 1543.8483 | 55.0624 | 228.5773
| 191.9061 | 1201.1818 | 634.1256 | 1525.6402 | 52.7455 | 230.6722
| 183.7255 | 1149.9515 | 607.5914 | 1525.6745 | 50.6066 | 231.1725
| 171.1506 | 1101.0045 | 581.3249 | 1484.4357 | 47.8238 | 234.5116
| 164.5307 | 1051.3298 | 555.7512 | 1494.4449 | 45.9284 | 234.2791
A. Nominal speed Régime nominal | 240.592 | 2101.3459 | 1108.8435 | 1093.3409 | 74.4906 | 259.8479
B. 85% of torque obtained in A du couple obtenu en A | 206.0462 | 2117.6591 | 1116.7759 | 929.1386 | 65.5522 | 267.0062
C. 75% of torque defined in B du couple défini en B | 155.1819 | 2127.7182 | 1122.0988 | 696.4644 | 53.7005 | 290.4262
D. 50% of torque defined in B du couple défini en B | 104.0099 | 2138.106 | 1128.3557 | 464.5338 | 42.3431 | 341.67
E. 25% of torque defined in B du couple défini en B | 52.2247 | 2148.1158 | 1133.4887 | 232.1616 | 32.1388 | 516.4793
F. Unloaded A vide | 2.5982 | 2156.6334 | 1139.3138 | 11.5043 | 22.9224 | 7404.436
G. Standard PTO speed Régime normalisé PDF | 267.1306 | 1894.8139 | 1000.2934 | 1346.2607 | 76.2016 | 239.4086
H. 85% of torque obtained in G du couple obtenu en G | 228.1395 | 1902.6242 | 1004.9186 | 1145.0369 | 66.6029 | 245.0141
I. 75% of torque defined in H du couple défini en H | 171.835 | 1912.01 | 1009.3434 | 858.2097 | 53.1817 | 259.7461
J. 50% of torque defined in H du couple défini en H | 115.0151 | 1920.9313 | 1013.8167 | 571.7617 | 40.6033 | 296.2819
K. 25% of torque defined in H du couple défini en H | 57.7236 | 1929.2221 | 1017.9464 | 285.7217 | 29.2087 | 424.6764
L. Unloaded A vide | 1.7749 | 1935.9577 | 1021.6992 | 8.7548 | 18.4132 | 8706.7924
M. Nominal speed Régime nominal | 240.592 | 2101.3459 | 1108.8435 | 1093.3409 | 74.4906 | 259.8479
N. 80% of power obtained in M. de la puissance obtenue en M. | 192.654 | 2120.4158 | 1119.0799 | 867.6187 | 63.2806 | 275.6709
O. 80% of power obtained in M. with governor control set to 90% of rated engine speed de la puissance obtenue en M. commande du régulateur réglée sur 90% du régime nominal | 192.6758 | 1894.5866 | 998.8975 | 971.1466 | 57.9789 | 252.5465
P. 40% of power obtained in M. with governor control set to 90% of rated engine speed de la puissance obtenue en M. commande du régulateur réglée sur 90% du régime nominal | 96.3366 | 1896.1488 | 999.9257 | 485.1666 | 36.5691 | 318.5827
Q. 60% of power obtained in M. with governor control set to 60% of rated engine speed de la puissance obtenue en M. commande du régulateur réglée sur 60% du régime nominal | 143.7465 | 1261.1108 | 653.7318 | 1088.469 | 41.6335 | 243.0772
R. 40% of power obtained in M. with governor control set to 60% of rated engine speed de la puissance obtenue en M. commande du régulateur réglée sur 60% du régime nominal | 96.9246 | 1254.7787 | 664.7641 | 737.6307 | 32.0985 | 277.9392