## WebG2461_a_0
| Power Puissance kW | Engine speed Vitesse moteur min-1 | PTO speed Vitesse PDF min-1 | Torque Couple N.m | Hourly consumption Consommation horaire l/h | Specific consumption Consommation spécifique g/kWh | Make & model Marque & modèle
| 52.4 | 2300 | 568 | 217.41 | 17.07 | 272 | Mahindra 9500 4WD (4 WD)
Maximum power Puissance maximale | 52.8 | 2183 | 539 | 230.77 | 16.64 | 263 | OECD approval number Numéro d'approbation OCDE
| 52.6 | 2102 | 519 | 238.82 | 16.11 | 256 | 2/3 020
| 51.7 | 2001 | 494 | 246.53 | 15.48 | 251
| 50.5 | 1899 | 469 | 253.94 | 14.86 | 246
| 49.5 | 1802 | 445 | 262.41 | 14.32 | 242
| 47.6 | 1701 | 420 | 267.06 | 13.65 | 240
| 45.7 | 1600 | 395 | 272.93 | 13.13 | 240
Maximum torque Couple maximal | 43.4 | 1498 | 370 | 276.37 | 12.58 | 243
| 41.8 | 1446 | 357 | 275.73 | 12.18 | 244
| 40.2 | 1397 | 345 | 274.83 | 11.85 | 246
| 38.7 | 1349 | 333 | 273.67 | 11.47 | 248
| 37.1 | 1300 | 321 | 272.76 | 11.14 | 251
| 35.6 | 1251 | 309 | 271.23 | 10.77 | 253
| 33.8 | 1199 | 296 | 268.97 | 10.41 | 258
| 31.8 | 1146 | 283 | 264.71 | 9.9 | 261
A. Nominal speed Régime nominal | 52.4 | 2300 | 568 | 217.41 | 17.07 | 272
B. 85% of torque obtained in A du couple obtenu en A | 45.5 | 2353 | 581 | 184.7 | 15.47 | 284
C. 75% of torque defined in B du couple défini en B | 34.5 | 2381 | 588 | 138.5 | 12.6 | 305
D. 50% of torque defined in B du couple défini en B | 23.3 | 2414 | 596 | 92.35 | 10.08 | 361
E. 25% of torque defined in B du couple défini en B | 11.8 | 2438 | 602 | 46.17 | 7.68 | 545
F. Unloaded A vide | 1.5 | 2466 | 609 | 5.65 | 5.59 | 3199
G. Standard PTO speed Régime normalisé PDF | 52.8 | 2183 | 539 | 230.77 | 16.64 | 263
H. 85% of torque obtained in G du couple obtenu en G | 46.9 | 2280 | 563 | 196.3 | 15.41 | 275
I. 75% of torque defined in H du couple défini en H | 35.6 | 2308 | 570 | 147.2 | 12.48 | 293
J. 50% of torque defined in H du couple défini en H | 24.1 | 2337 | 577 | 98.27 | 9.84 | 342
K. 25% of torque defined in H du couple défini en H | 12.2 | 2365 | 584 | 49.14 | 7.34 | 505
L. Unloaded A vide | 1.3 | 2381 | 588 | 5.37 | 5.13 | 3201
M. Nominal speed Régime nominal | 52.4 | 2300 | 568 | 217.4 | 17.15 | 274
N. 80% of power obtained in M. de la puissance obtenue en M. | 41.9 | 2365 | 584 | 169.1 | 14.55 | 290
O. 80% of power obtained in M. with governor control set to 90% of rated engine speed de la puissance obtenue en M. commande du régulateur réglée sur 90% du régime nominal | 41.9 | 2070 | 511 | 193.3 | 13.05 | 260
P. 40% of power obtained in M. with governor control set to 90% of rated engine speed de la puissance obtenue en M. commande du régulateur réglée sur 90% du régime nominal | 21 | 2070 | 511 | 96.79 | 7.97 | 317
Q. 60% of power obtained in M. with governor control set to 60% of rated engine speed de la puissance obtenue en M. commande du régulateur réglée sur 60% du régime nominal | 31.4 | 1381 | 341 | 217.3 | 8.83 | 235
R. 40% of power obtained in M. with governor control set to 60% of rated engine speed de la puissance obtenue en M. commande du régulateur réglée sur 60% du régime nominal | 21 | 1381 | 341 | 144.9 | 6.11 | 244