## WebG2461_a_0
| Power Puissance kW | Engine speed Vitesse moteur min-1 | PTO speed Vitesse PDF min-1 | Torque Couple N.m | Hourly consumption Consommation horaire l/h | Specific consumption Consommation spécifique g/kWh | Make & model Marque & modèle
| 111.23 | 2100 | 1077 | 505.8 | 33.46 | 252 | John Deere 6175M (4 WD)
| 119.48 | 2000 | 1026 | 570.49 | 34.61 | 242 | OECD approval number Numéro d'approbation OCDE
| 122.43 | 1950 | 1000 | 599.57 | 34.95 | 239 | 2/3 021
| 121.72 | 1900 | 974 | 611.76 | 34.37 | 236
Maximum power Puissance maximale | 124.85 | 1800 | 923 | 662.32 | 34.64 | 232
| 122.17 | 1700 | 872 | 686.29 | 33.5 | 229
| 117.49 | 1600 | 821 | 701.19 | 32.07 | 228
| 113.99 | 1500 | 769 | 725.71 | 31.05 | 228
| 104.7 | 1400 | 718 | 714.13 | 28.79 | 230
Maximum torque Couple maximal | 98.92 | 1300 | 667 | 726.63 | 27.93 | 236
| 90.27 | 1200 | 615 | 718.34 | 26.43 | 245
| 79.25 | 1100 | 564 | 688.01 | 23.62 | 249
| 66.44 | 1000 | 513 | 634.47 | 19.93 | 251
| 55.93 | 900 | 462 | 593.45 | 16.78 | 251
A. Nominal speed Régime nominal | 111.23 | 2100 | 1077 | 505.8 | 33.46 | 252
B. 85% of torque obtained in A du couple obtenu en A | 96.99 | 2154 | 1105 | 429.94 | 30.61 | 264
C. 75% of torque defined in B du couple défini en B | 73.83 | 2186 | 1121 | 322.46 | 25.89 | 293
D. 50% of torque defined in B du couple défini en B | 49.96 | 2219 | 1138 | 214.97 | 20.84 | 349
E. 25% of torque defined in B du couple défini en B | 25.26 | 2244 | 1151 | 107.48 | 15.38 | 510
F. Unloaded A vide | 0 | 2250 | 1154 | 0 | 10.5 | --
G. Standard PTO speed Régime normalisé PDF | 122.43 | 1950 | 1000 | 599.57 | 34.95 | 239
H. 85% of torque obtained in G du couple obtenu en G | 106.27 | 1991 | 1021 | 509.63 | 31.6 | 249
I. 75% of torque defined in H du couple défini en H | 80.47 | 2010 | 1031 | 382.22 | 25.86 | 269
J. 50% of torque defined in H du couple défini en H | 54.2 | 2031 | 1042 | 254.82 | 20.18 | 312
K. 25% of torque defined in H du couple défini en H | 27.56 | 2066 | 1059 | 127.4 | 14.53 | 441
L. Unloaded A vide | 0 | 2089 | 1071 | 0 | 8.74 | --
M. Nominal speed Régime nominal | 111.23 | 2100 | 1077 | 505.8 | 33.46 | 252
N. 80% of power obtained in M. de la puissance obtenue en M. | 88.85 | 2165 | 1110 | 392 | 28.61 | 269
O. 80% of power obtained in M. with governor control set to 90% of rated engine speed de la puissance obtenue en M. commande du régulateur réglée sur 90% du régime nominal | 89.29 | 1896 | 972 | 449.7 | 26.86 | 252
P. 40% of power obtained in M. with governor control set to 90% of rated engine speed de la puissance obtenue en M. commande du régulateur réglée sur 90% du régime nominal | 44.54 | 1894 | 971 | 224.6 | 17.04 | 320
Q. 60% of power obtained in M. with governor control set to 60% of rated engine speed de la puissance obtenue en M. commande du régulateur réglée sur 60% du régime nominal | 66.72 | 1260 | 646 | 505.8 | 19.24 | 241
R. 40% of power obtained in M. with governor control set to 60% of rated engine speed de la puissance obtenue en M. commande du régulateur réglée sur 60% du régime nominal | 44.41 | 1257 | 645 | 337.4 | 13.99 | 264