## WebG2461_a_0
| Power Puissance kW | Engine speed Vitesse moteur min-1 | PTO speed Vitesse PDF min-1 | Torque Couple N.m | Hourly consumption Consommation horaire l/h | Specific consumption Consommation spécifique g/kWh | Make & model Marque & modèle
| 120.13 | 2100 | 1077 | 546.28 | 35.91 | 250 | John Deere 6195M (4 WD)
| 132.96 | 2000 | 1026 | 634.83 | 38.36 | 241 | OECD approval number Numéro d'approbation OCDE
| 132.8 | 1900 | 974 | 667.43 | 37.7 | 238 | 2/3 022
| 134.83 | 1800 | 923 | 715.29 | 37.81 | 235
Maximum power Puissance maximale | 134.97 | 1700 | 872 | 758.17 | 37.34 | 232
| 130.96 | 1600 | 821 | 781.63 | 36.28 | 232
| 124.8 | 1500 | 769 | 794.59 | 34.79 | 233
Maximum torque Couple maximal | 117.51 | 1400 | 718 | 801.55 | 32.88 | 234
| 108.82 | 1300 | 667 | 799.34 | 30.87 | 237
| 99.62 | 1200 | 615 | 792.73 | 29.8 | 250
| 89.07 | 1100 | 564 | 773.25 | 25.45 | 239
| 77.18 | 1000 | 513 | 737.05 | 23.16 | 251
| 64.04 | 900 | 461 | 679.65 | 20.41 | 267
A. Nominal speed Régime nominal | 120.13 | 2100 | 1077 | 546.28 | 35.91 | 250
B. 85% of torque obtained in A du couple obtenu en A | 104.57 | 2151 | 1103 | 464.33 | 32.38 | 259
C. 75% of torque defined in B du couple défini en B | 79.44 | 2178 | 1117 | 348.25 | 27.23 | 287
D. 50% of torque defined in B du couple défini en B | 53.84 | 2215 | 1136 | 232.16 | 22.11 | 344
E. 25% of torque defined in B du couple défini en B | 27.26 | 2243 | 1150 | 116.08 | 16.37 | 503
F. Unloaded A vide | 0 | 2250 | 1154 | 0 | 10.43 | --
G. Standard PTO speed Régime normalisé PDF | 133.98 | 1950 | 1000 | 656.1 | 38.21 | 239
H. 85% of torque obtained in G du couple obtenu en G | 116.02 | 1987 | 1019 | 557.7 | 33.9 | 245
I. 75% of torque defined in H du couple défini en H | 87.87 | 2006 | 1029 | 418.29 | 27.6 | 263
J. 50% of torque defined in H du couple défini en H | 59.2 | 2027 | 1040 | 278.85 | 21.65 | 306
K. 25% of torque defined in H du couple défini en H | 30.08 | 2060 | 1056 | 139.43 | 15.43 | 429
L. Unloaded A vide | 0 | 2089 | 1071 | 0 | 9.26 | --
M. Nominal speed Régime nominal | 120.13 | 2100 | 1077 | 546.28 | 35.91 | 250
N. 80% of power obtained in M. de la puissance obtenue en M. | 96.17 | 2161 | 1108 | 425 | 30.57 | 266
O. 80% of power obtained in M. with governor control set to 90% of rated engine speed de la puissance obtenue en M. commande du régulateur réglée sur 90% du régime nominal | 96.15 | 1891 | 970 | 485.6 | 28.65 | 249
P. 40% of power obtained in M. with governor control set to 90% of rated engine speed de la puissance obtenue en M. commande du régulateur réglée sur 90% du régime nominal | 47.97 | 1889 | 969 | 242.5 | 18.05 | 315
Q. 60% of power obtained in M. with governor control set to 60% of rated engine speed de la puissance obtenue en M. commande du régulateur réglée sur 60% du régime nominal | 72.11 | 1261 | 646 | 546.3 | 20.78 | 241
R. 40% of power obtained in M. with governor control set to 60% of rated engine speed de la puissance obtenue en M. commande du régulateur réglée sur 60% du régime nominal | 48.29 | 1266 | 649 | 364.4 | 15 | 260