## WebG2461_a_0
| Power Puissance kW | Engine speed Vitesse moteur min-1 | PTO speed Vitesse PDF min-1 | Torque Couple N.m | Hourly consumption Consommation horaire l/h | Specific consumption Consommation spécifique g/kWh | Make & model Marque & modèle
Maximum power Puissance maximale | 30.7 | 2100 | 675 | 139.4 | 9.35 | 255 | International Tractors Limited SOLIS 50 W (4 WD)
| 30.7 | 2047 | 658 | 143 | 9.37 | 255 | OECD approval number Numéro d'approbation OCDE
| 30.6 | 2000 | 643 | 146.3 | 9.22 | 252 | 2/3 023
| 30.2 | 1901 | 611 | 151.8 | 8.9 | 246
| 29.3 | 1801 | 579 | 155.1 | 8.48 | 242
| 27.8 | 1680 | 540 | 158.2 | 7.94 | 239
| 26.8 | 1599 | 514 | 159.9 | 7.57 | 236
| 25.6 | 1500 | 482 | 162.7 | 7.17 | 234
| 24.3 | 1400 | 450 | 166 | 6.79 | 234
| 23.2 | 1300 | 418 | 170.1 | 6.42 | 231
| 22.6 | 1251 | 402 | 172.7 | 6.27 | 232
| 22.1 | 1201 | 386 | 175.8 | 6.14 | 232
| 21.4 | 1151 | 370 | 177.5 | 5.98 | 234
| 20.4 | 1101 | 354 | 177.2 | 5.75 | 236
Maximum torque Couple maximal | 19.6 | 1052 | 338 | 177.9 | 5.53 | 236
| 18.5 | 999 | 321 | 177.3 | 5.11 | 231
| 16.3 | 893 | 287 | 174.8 | 4.68 | 239
A. Nominal speed Régime nominal | 30.7 | 2100 | 675 | 139.4 | 9.35 | 255
B. 85% of torque obtained in A du couple obtenu en A | 27.3 | 2199 | 707 | 118.6 | 8.74 | 268
C. 75% of torque defined in B du couple défini en B | 20.7 | 2221 | 714 | 89 | 7.09 | 286
D. 50% of torque defined in B du couple défini en B | 14 | 2246 | 722 | 59.5 | 5.61 | 335
E. 25% of torque defined in B du couple défini en B | 7.1 | 2280 | 733 | 29.6 | 4.27 | 503
F. Unloaded A vide | 0.2 | 2308 | 742 | 0.6 | 2.99 | 12500
G. Standard PTO speed Régime normalisé PDF | 27.8 | 1680 | 540 | 158.2 | 7.94 | 240
H. 85% of torque obtained in G du couple obtenu en G | 24.9 | 1767 | 568 | 134.4 | 7.21 | 242
I. 75% of torque defined in H du couple défini en H | 18.9 | 1789 | 575 | 100.9 | 5.79 | 256
J. 50% of torque defined in H du couple défini en H | 12.7 | 1811 | 582 | 67.2 | 4.45 | 293
K. 25% of torque defined in H du couple défini en H | 6.6 | 1854 | 596 | 33.8 | 3.29 | 417
L. Unloaded A vide | 0.1 | 1885 | 606 | 0.6 | 2.12 | 17700
M. Nominal speed Régime nominal | 30.7 | 2100 | 675 | 139.4 | 9.35 | 255
N. 80% of power obtained in M. de la puissance obtenue en M. | 24.5 | 2212 | 711 | 105.8 | 7.99 | 273
O. 80% of power obtained in M. with governor control set to 90% of rated engine speed de la puissance obtenue en M. commande du régulateur réglée sur 90% du régime nominal | 24.5 | 1891 | 608 | 123.8 | 7.32 | 250
P. 40% of power obtained in M. with governor control set to 90% of rated engine speed de la puissance obtenue en M. commande du régulateur réglée sur 90% du régime nominal | 12.3 | 1891 | 608 | 62 | 4.5 | 306
Q. 60% of power obtained in M. with governor control set to 60% of rated engine speed de la puissance obtenue en M. commande du régulateur réglée sur 60% du régime nominal | 18.4 | 1260 | 405 | 139.5 | 5.04 | 229
R. 40% of power obtained in M. with governor control set to 60% of rated engine speed de la puissance obtenue en M. commande du régulateur réglée sur 60% du régime nominal | 12.3 | 1260 | 405 | 92.9 | 3.61 | 246