## WebG2461_a_0
| Power Puissance kW | Engine speed Vitesse moteur min-1 | PTO speed Vitesse PDF min-1 | Torque Couple N.m | Hourly consumption Consommation horaire l/h | Specific consumption Consommation spécifique g/kWh | Make & model Marque & modèle
| 75.4597 | 2199.3287 | 1064.9142 | 327.6402 | 24.1008 | 268.2032 | JOHN DEERE 6120E (4WD)
| 75.5938 | 2200.1138 | 1064.9239 | 328.105 | 24.1398 | 268.1607 | OECD approval number Numéro d'approbation OCDE
| 80.8971 | 1949.5067 | 943.8497 | 396.2602 | 23.7002 | 246.0171 | 2/3 024
| 80.357 | 2065.2903 | 999.8951 | 371.5475 | 24.2669 | 253.5931
| 77.5892 | 2149.7615 | 1040.5512 | 344.6539 | 24.1901 | 261.808
| 79.3243 | 2100.3776 | 1016.8174 | 360.6459 | 24.3066 | 257.3143
| 79.9115 | 2065.1093 | 999.5771 | 369.5202 | 24.2135 | 254.4454
| 80.5206 | 2048.5927 | 992.0945 | 375.3386 | 24.2377 | 252.7728
| 81.0725 | 1999.6068 | 967.8347 | 387.1693 | 24.0395 | 248.9995
Maximum power Puissance maximale | 81.0788 | 1949.4286 | 943.8761 | 397.1659 | 23.7208 | 245.6792
| 80.573 | 1900.0062 | 919.695 | 404.9549 | 23.2537 | 242.3535
| 79.8971 | 1850.2679 | 895.3399 | 412.3524 | 22.8169 | 239.8123
| 78.9692 | 1799.0445 | 870.6244 | 419.1675 | 22.2785 | 236.9053
| 78.5351 | 1759.5773 | 851.6955 | 426.214 | 21.9711 | 234.928
| 78.3718 | 1748.9781 | 846.689 | 427.9052 | 21.9911 | 235.632
| 77.5113 | 1699.6612 | 822.7551 | 435.4862 | 21.4979 | 232.9047
| 75.9262 | 1649.9198 | 798.8621 | 439.4413 | 21.038 | 232.6796
| 74.2691 | 1600.4766 | 775.4797 | 443.1299 | 20.5433 | 232.2782
Maximum torque Couple maximal | 72.1697 | 1548.6028 | 750.5587 | 445.0274 | 19.8889 | 231.4212
| 69.729 | 1499.0429 | 726.0963 | 444.1926 | 19.288 | 232.2845
| 66.6538 | 1449.6501 | 702.3017 | 439.0701 | 18.5072 | 233.164
| 64.9126 | 1399.9615 | 677.3739 | 442.777 | 17.9988 | 232.8418
| 62.7855 | 1350.7596 | 653.7832 | 443.8672 | 17.3957 | 232.6644
| 60.1663 | 1299.3397 | 628.6155 | 442.1835 | 16.695 | 233.0128
| 57.2158 | 1249.3275 | 604.7967 | 437.3323 | 15.9545 | 234.1609
| 55.1047 | 1200.23 | 580.5121 | 438.4261 | 15.5322 | 236.6954
| 52.0092 | 1150.4874 | 556.577 | 431.6883 | 14.5539 | 234.9888
| 49.0633 | 1098.6401 | 531.5877 | 426.4552 | 13.9524 | 238.8017
A. Nominal speed Régime nominal | 75.4597 | 2199.3287 | 1064.9142 | 327.6402 | 24.1008 | 268.2032
B. 85% of torque obtained in A du couple obtenu en A | 64.8798 | 2225.9429 | 1077.8025 | 278.3348 | 21.6701 | 280.4769
C. 75% of torque defined in B du couple défini en B | 49.1127 | 2246.2488 | 1087.5309 | 208.789 | 17.8493 | 305.1934
D. 50% of torque defined in B du couple défini en B | 33.0235 | 2269.2079 | 1098.5951 | 138.9701 | 14.2741 | 362.9718
E. 25% of torque defined in B du couple défini en B | 16.8108 | 2299.9472 | 1113.7304 | 69.7979 | 11.0294 | 550.9471
F. Unloaded A vide | 0.93416 | 2300.4207 | 1113.5017 | 3.8778 | 7.4857 | 6729.0899
G. Standard PTO speed Régime normalisé PDF | 80.357 | 2065.2903 | 999.8951 | 371.5475 | 24.2669 | 253.5931
H. 85% of torque obtained in G du couple obtenu en G | 68.4784 | 2072.2043 | 1002.6071 | 315.5682 | 21.2331 | 260.3796
I. 75% of torque defined in H du couple défini en H | 51.8092 | 2086.9767 | 1010.3039 | 237.0615 | 17.2965 | 280.3483
J. 50% of torque defined in H du couple défini en H | 34.9419 | 2104.7167 | 1019.1003 | 158.5349 | 13.6429 | 327.8726
K. 25% of torque defined in H du couple défini en H | 17.5594 | 2122.201 | 1028.2316 | 79.0123 | 9.9406 | 475.3883
L. Unloaded A vide | 0.86047 | 2139.8664 | 1036.0324 | 3.8399 | 6.6765 | 6515.721
M. Nominal speed Régime nominal | 75.4597 | 2199.3287 | 1064.9142 | 327.6402 | 24.1008 | 268.2032
N. 80% of power obtained in M. de la puissance obtenue en M. | 60.4089 | 2230.2034 | 1081.0472 | 258.6596 | 20.5431 | 285.5691
O. 80% of power obtained in M. with governor control set to 90% of rated engine speed de la puissance obtenue en M. commande du régulateur réglée sur 90% du régime nominal | 60.3904 | 1981.4924 | 958.9125 | 291.0364 | 18.5533 | 257.9889
P. 40% of power obtained in M. with governor control set to 90% of rated engine speed de la puissance obtenue en M. commande du régulateur réglée sur 90% du régime nominal | 30.2104 | 1982.6943 | 960.2291 | 145.5032 | 11.672 | 324.4396
Q. 60% of power obtained in M. with governor control set to 60% of rated engine speed de la puissance obtenue en M. commande du régulateur réglée sur 60% du régime nominal | 45.3494 | 1324.0143 | 641.0372 | 327.0775 | 12.7923 | 236.8776
R. 40% of power obtained in M. with governor control set to 60% of rated engine speed de la puissance obtenue en M. commande du régulateur réglée sur 60% du régime nominal | 30.194 | 1316.3163 | 637.3878 | 219.0443 | 9.2671 | 257.7339