## WebG2461_a_0
| Power Puissance kW | Engine speed Vitesse moteur min-1 | PTO speed Vitesse PDF min-1 | Torque Couple N.m | Hourly consumption Consommation horaire l/h | Specific consumption Consommation spécifique g/kWh | Make & model Marque & modèle
| 225.7284 | 1999.7711 | 1109.0529 | 1077.8985 | 59.0453 | 219.6575 | New Holland T8.410 SmartTrax CASE IH Magnum 340 Rowtrac (4WD with rear tracks)
| 235.7883 | 1950.0005 | 1081.4045 | 1154.6744 | 60.8712 | 216.7885 | OECD approval number Numéro d'approbation OCDE
| 247.8744 | 1900.6566 | 1054.0231 | 1245.3748 | 63.7355 | 215.9217 | 2/3 039
| 251.9638 | 1849.7491 | 1025.6611 | 1300.7607 | 64.4337 | 214.7441
Maximum power Puissance maximale | 253.6616 | 1799.6392 | 998.1768 | 1345.9881 | 64.6195 | 213.9222
| 252.6667 | 1749.0686 | 969.6668 | 1379.4732 | 64.0016 | 212.7106
| 252.356 | 1700.0847 | 942.3532 | 1417.4738 | 63.7892 | 212.2659
| 250.6138 | 1649.8987 | 913.7817 | 1450.5068 | 63.2896 | 212.0675
| 248.9384 | 1599.6442 | 887.7576 | 1486.0745 | 62.5884 | 211.1294
| 246.1696 | 1549.0203 | 859.4074 | 1517.5721 | 61.8147 | 210.8649
| 242.5993 | 1500.3653 | 832.2343 | 1544.0613 | 61.1397 | 211.6314
| 235.8397 | 1450.0809 | 804.1733 | 1553.0905 | 59.3541 | 211.3393
Maximum torque Couple maximal | 229.3624 | 1399.6673 | 776.1458 | 1564.8385 | 57.7397 | 211.397
| 220.7222 | 1350.2876 | 749.3345 | 1560.9598 | 55.3186 | 210.461
| 211.7174 | 1300.3506 | 721.4595 | 1554.7774 | 52.9879 | 210.168
| 201.3281 | 1249.3137 | 692.8932 | 1538.8804 | 51.6028 | 215.2364
| 194.5077 | 1199.8783 | 665.1752 | 1548.0021 | 49.8771 | 215.3334
| 186.6402 | 1150.5584 | 641.5029 | 1549.0612 | 47.8687 | 215.374
| 174.5322 | 1099.9312 | 610.4206 | 1515.242 | 45.953 | 221.098
| 166.1662 | 1049.5716 | 580.4992 | 1511.8289 | 43.7454 | 221.0735
| 151.0871 | 998.8368 | 553.3819 | 1444.4578 | 40.5384 | 225.313
A. Nominal speed Régime nominal | 225.7284 | 1999.7711 | 1109.0529 | 1077.8985 | 59.0453 | 219.6575
B. 85% of torque obtained in A du couple obtenu en A | 202.81 | 2114.5759 | 1172.6063 | 915.8791 | 55.0086 | 227.7656
C. 75% of torque defined in B du couple défini en B | 154.6162 | 2148.3958 | 1191.635 | 687.2468 | 44.3544 | 240.8951
D. 50% of torque defined in B du couple défini en B | 104.5318 | 2178.3775 | 1208.378 | 458.2338 | 33.3114 | 267.6031
E. 25% of torque defined in B du couple défini en B | 53.2093 | 2212.9575 | 1227.1877 | 229.6078 | 22.3855 | 353.2858
F. Unloaded A vide | 0.63796 | 2226.8999 | 1234.9554 | 2.7357 | 11.2196 | 14768.2139
G. Standard PTO speed Régime normalisé PDF | 253.6616 | 1799.6392 | 998.1768 | 1345.9881 | 64.6195 | 213.9222
H. 85% of torque obtained in G du couple obtenu en G | 233.5673 | 1947.7956 | 1080.7111 | 1145.0929 | 60.642 | 218.0259
I. 75% of torque defined in H du couple défini en H | 176.1367 | 1961.8825 | 1087.5719 | 857.3318 | 47.8188 | 227.9794
J. 50% of torque defined in H du couple défini en H | 118.3296 | 1973.1008 | 1094.5481 | 572.6853 | 34.6765 | 246.0867
K. 25% of torque defined in H du couple défini en H | 59.458 | 1986.0359 | 1100.6231 | 285.8877 | 21.641 | 305.6419
L. Unloaded A vide | 0.49003 | 1998.4228 | 1108.0635 | 2.3416 | 9.0678 | 15538.904
M. Nominal speed Régime nominal | 225.7284 | 1999.7711 | 1109.0529 | 1077.8985 | 59.0453 | 219.6575
N. 80% of power obtained in M. de la puissance obtenue en M. | 180.5626 | 2134.4794 | 1183.5342 | 807.8075 | 50.0358 | 232.7016
O. 80% of power obtained in M. with governor control set to 90% of rated engine speed de la puissance obtenue en M. commande du régulateur réglée sur 90% du régime nominal | 180.5927 | 1804.244 | 1000.8423 | 955.8217 | 47.802 | 222.2758
P. 40% of power obtained in M. with governor control set to 90% of rated engine speed de la puissance obtenue en M. commande du régulateur réglée sur 90% du régime nominal | 90.2784 | 1804.2329 | 1001.097 | 477.8188 | 27.1472 | 252.5155
Q. 60% of power obtained in M. with governor control set to 60% of rated engine speed de la puissance obtenue en M. commande du régulateur réglée sur 60% du régime nominal | 135.4004 | 1204.7468 | 667.7428 | 1073.2383 | 35.9167 | 222.7526
R. 40% of power obtained in M. with governor control set to 60% of rated engine speed de la puissance obtenue en M. commande du régulateur réglée sur 60% du régime nominal | 90.3081 | 1198.1576 | 664.8579 | 719.7552 | 25.4712 | 236.8482