## WebG2461_a_0
| Power Puissance kW | Engine speed Vitesse moteur min-1 | PTO speed Vitesse PDF min-1 | Torque Couple N.m | Hourly consumption Consommation horaire l/h | Specific consumption Consommation spécifique g/kWh | Make & model Marque & modèle
| 239.9132 | 1999.6789 | 1123.9069 | 1145.6869 | 64.6836 | 226.4054 | CASE IH Magnum 380 Rowtrac New Holland T8.435 SmartTrax (4WD with rear tracks)
| 254.9095 | 1949.8424 | 1095.7378 | 1248.4139 | 68.2854 | 224.9513 | OECD approval number Numéro d'approbation OCDE
| 265.1289 | 1900.0144 | 1067.452 | 1332.5153 | 70.3769 | 222.9048 | 2/3 040
| 273.0991 | 1849.9153 | 1039.7916 | 1409.7446 | 72.1868 | 221.9648
Maximum power Puissance maximale | 280.1382 | 1800.4069 | 1012.3187 | 1485.8458 | 74.2322 | 222.5187
| 280.1934 | 1779.1526 | 1000.279 | 1503.892 | 73.9479 | 221.623
| 279.8056 | 1750.3921 | 984.2366 | 1526.4866 | 73.7924 | 221.4634
| 278.102 | 1699.9906 | 954.8689 | 1562.1746 | 73.1464 | 220.8693
| 274.6276 | 1649.167 | 926.6446 | 1590.1993 | 71.9408 | 219.9773
| 272.1608 | 1598.8625 | 899.1715 | 1625.4981 | 71.0966 | 219.3663
| 266.9941 | 1549.5214 | 871.584 | 1645.4171 | 69.4811 | 218.5303
| 262.6464 | 1500.2034 | 843.8025 | 1671.8348 | 68.227 | 218.1379
| 255.0395 | 1449.0783 | 815.3895 | 1680.6897 | 66.1489 | 217.8019
Maximum torque Couple maximal | 249.2413 | 1400.0679 | 786.521 | 1699.9768 | 64.6961 | 217.9738
| 239.4796 | 1349.8543 | 758.729 | 1694.1569 | 61.5652 | 215.8806
| 229.782 | 1300.1458 | 731.2546 | 1687.7026 | 58.915 | 215.306
| 220.8218 | 1250.3896 | 703.3465 | 1686.4314 | 56.5479 | 215.0408
| 207.7051 | 1199.6489 | 673.995 | 1653.3506 | 53.7955 | 217.4929
| 196.9282 | 1149.4678 | 646.7457 | 1635.9992 | 51.0413 | 217.6509
| 184.8801 | 1099.2369 | 618.3764 | 1606.0939 | 48.6299 | 220.8819
| 169.0219 | 1051.2567 | 589.9808 | 1535.3461 | 44.9694 | 223.4194
| 150.6252 | 999.9348 | 561.7202 | 1438.4609 | 40.7614 | 227.2469
A. Nominal speed Régime nominal | 239.9132 | 1999.6789 | 1123.9069 | 1145.6869 | 64.6836 | 226.4054
B. 85% of torque obtained in A du couple obtenu en A | 215.7813 | 2115.8807 | 1188.7964 | 973.8556 | 60.4943 | 235.4223
C. 75% of torque defined in B du couple défini en B | 164.107 | 2145.3266 | 1206.2467 | 730.4757 | 48.2196 | 246.7421
D. 50% of torque defined in B du couple défini en B | 111.1678 | 2180.9821 | 1226.1352 | 486.7423 | 36.4059 | 275.0041
E. 25% of torque defined in B du couple défini en B | 56.0049 | 2202.3012 | 1236.7362 | 242.8408 | 24.2726 | 363.9457
F. Unloaded A vide | 1.6267 | 2218.1611 | 1246.7038 | 7.003 | 13.0706 | 6747.4187
G. Standard PTO speed Régime normalisé PDF | 280.1934 | 1779.1526 | 1000.279 | 1503.892 | 73.9479 | 221.623
H. 85% of torque obtained in G du couple obtenu en G | 242.0562 | 1808.3559 | 1016.4386 | 1278.2162 | 63.5788 | 220.568
I. 75% of torque defined in H du couple défini en H | 183.7743 | 1830.5052 | 1029.2018 | 958.7069 | 50.068 | 228.7823
J. 50% of torque defined in H du couple défini en H | 124.1068 | 1855.141 | 1043.3485 | 638.838 | 36.0812 | 244.1358
K. 25% of torque defined in H du couple défini en H | 62.6491 | 1872.134 | 1052.3259 | 319.5581 | 22.4133 | 300.426
L. Unloaded A vide | 1.3049 | 1895.0038 | 1065.4575 | 6.5755 | 10.2544 | 6599.1263
M. Nominal speed Régime nominal | 239.9132 | 1999.6789 | 1123.9069 | 1145.6869 | 64.6836 | 226.4054
N. 80% of power obtained in M. de la puissance obtenue en M. | 191.9584 | 2132.1926 | 1197.9306 | 859.7114 | 54.8711 | 240.0398
O. 80% of power obtained in M. with governor control set to 90% of rated engine speed de la puissance obtenue en M. commande du régulateur réglée sur 90% du régime nominal | 191.9691 | 1801.3991 | 1013.4426 | 1017.6381 | 51.4048 | 224.8635
P. 40% of power obtained in M. with governor control set to 90% of rated engine speed de la puissance obtenue en M. commande du régulateur réglée sur 90% du régime nominal | 96.0949 | 1804.4826 | 1014.6197 | 508.5336 | 29.7999 | 260.4119
Q. 60% of power obtained in M. with governor control set to 60% of rated engine speed de la puissance obtenue en M. commande du régulateur réglée sur 60% du régime nominal | 143.9499 | 1204.574 | 676.8175 | 1141.1692 | 39.1322 | 228.2805
R. 40% of power obtained in M. with governor control set to 60% of rated engine speed de la puissance obtenue en M. commande du régulateur réglée sur 60% du régime nominal | 96.0502 | 1203.0427 | 676.3285 | 762.411 | 27.753 | 242.6378