## WebG2461_a_0
| Power Puissance kW | Engine speed Vitesse moteur min-1 | PTO speed Vitesse PDF min-1 | Torque Couple N.m | Hourly consumption Consommation horaire l/h | Specific consumption Consommation spécifique g/kWh | Make & model Marque & modèle
| 76.6 | 2351 | 1045 | 311.11 | 26.13 | 285 | DEUTZ-FAHR AGROTRAC 115.6 SAME LASER 115.6 (4 WD)
| 76.4 | 2300 | 1022 | 317.33 | 25.81 | 282 | OECD approval number Numéro d'approbation OCDE
| 77 | 2250 | 1000 | 326.67 | 25.45 | 276 | 2/3 043
| 77.2 | 2201 | 978 | 335.11 | 25.19 | 272
| 77.8 | 2102 | 934 | 353.33 | 24.71 | 265
| 78.4 | 2000 | 889 | 374.22 | 24.18 | 258
Maximum power Puissance maximale | 79.3 | 1901 | 845 | 398.22 | 23.98 | 253
| 77.9 | 1802 | 801 | 412.89 | 23.19 | 248
| 76.5 | 1701 | 756 | 429.78 | 22.49 | 245
| 75 | 1600 | 711 | 447.56 | 21.95 | 244
| 72.2 | 1499 | 666 | 460 | 21.05 | 244
Maximum torque Couple maximal | 68.3 | 1400 | 622 | 465.78 | 19.96 | 244
| 62 | 1301 | 578 | 455.11 | 18.28 | 246
| 56.6 | 1202 | 534 | 450.22 | 16.72 | 246
| 51.2 | 1100 | 489 | 444.44 | 15.26 | 249
| 46.2 | 997 | 443 | 442.22 | 14.08 | 255
A. Nominal speed Régime nominal | 76.6 | 2351 | 1045 | 311.11 | 26.13 | 285
B. 85% of torque obtained in A du couple obtenu en A | 68.1 | 2459 | 1093 | 264.44 | 24.9 | 305
C. 75% of torque defined in B du couple défini en B | 51.7 | 2493 | 1108 | 198.22 | 20.66 | 333
D. 50% of torque defined in B du couple défini en B | 34.8 | 2518 | 1119 | 132 | 16.65 | 399
E. 25% of torque defined in B du couple défini en B | 17.6 | 2543 | 1130 | 66.22 | 12.84 | 608
F. Unloaded A vide | - | 2556 | 1136 | 0 | 9.01 | -
G. Standard PTO speed Régime normalisé PDF | 77 | 2250 | 1000 | 326.67 | 25.45 | 276
H. 85% of torque obtained in G du couple obtenu en G | 68.7 | 2360 | 1049 | 277.78 | 23.81 | 290
I. 75% of torque defined in H du couple défini en H | 51.9 | 2390 | 1062 | 207.56 | 19.66 | 316
J. 50% of torque defined in H du couple défini en H | 35 | 2412 | 1072 | 138.67 | 15.7 | 374
K. 25% of torque defined in H du couple défini en H | 17.7 | 2437 | 1083 | 69.33 | 11.93 | 563
L. Unloaded A vide | - | 2457 | 1092 | 0 | 8.73 | -
M. Nominal speed Régime nominal | 76.6 | 2351 | 1045 | 311.11 | 26.13 | 285
N. 80% of power obtained in M. de la puissance obtenue en M. | 61.3 | 2480 | 1102 | 235.98 | 22.91 | 312
O. 80% of power obtained in M. with governor control set to 90% of rated engine speed de la puissance obtenue en M. commande du régulateur réglée sur 90% du régime nominal | 61.3 | 2115 | 940 | 276.9 | 20.14 | 274
P. 40% of power obtained in M. with governor control set to 90% of rated engine speed de la puissance obtenue en M. commande du régulateur réglée sur 90% du régime nominal | 30.7 | 2115 | 940 | 138.45 | 12.73 | 347
Q. 60% of power obtained in M. with governor control set to 60% of rated engine speed de la puissance obtenue en M. commande du régulateur réglée sur 60% du régime nominal | 46 | 1410 | 627 | 311.77 | 13.59 | 247
R. 40% of power obtained in M. with governor control set to 60% of rated engine speed de la puissance obtenue en M. commande du régulateur réglée sur 60% du régime nominal | 30.7 | 1410 | 627 | 207.68 | 9.87 | 269