## WebG2461_a_0
| Power Puissance kW | Engine speed Vitesse moteur min-1 | PTO speed Vitesse PDF min-1 | Torque Couple N.m | Hourly consumption Consommation horaire l/h | Specific consumption Consommation spécifique g/kWh | Make & model Marque & modèle
| 77.24 | 2100 | 1070 | 351.22 | 25.04 | 271 | John Deere 6130M (4 WD)
| 83.85 | 2000 | 1019 | 400.33 | 25.9 | 258 | OECD approval number Numéro d'approbation OCDE
| 83.8 | 1900 | 968 | 421.17 | 25.33 | 252 | 2/3 051
Maximum power Puissance maximale | 84.29 | 1800 | 917 | 447.21 | 24.95 | 247
| 83.1 | 1700 | 866 | 466.82 | 24.26 | 244
| 81.09 | 1600 | 815 | 483.98 | 23.35 | 241
| 77.89 | 1500 | 765 | 495.82 | 22.19 | 238
| 72.65 | 1400 | 714 | 495.43 | 20.5 | 236
| 66.33 | 1300 | 663 | 487.25 | 18.8 | 237
Maximum torque Couple maximal | 63.52 | 1200 | 612 | 505.5 | 17.93 | 236
| 57.4 | 1100 | 561 | 498.27 | 16.2 | 236
| 50.65 | 1000 | 510 | 483.69 | 14.69 | 242
| 44.6 | 900 | 459 | 473.22 | 13.1 | 245
A. Nominal speed Régime nominal | 77.24 | 2100 | 1070 | 351.22 | 25.04 | 271
B. 85% of torque obtained in A du couple obtenu en A | 67.33 | 2154 | 1098 | 298.53 | 23.16 | 287
C. 75% of torque defined in B du couple défini en B | 51.07 | 2178 | 1110 | 223.9 | 20.02 | 327
D. 50% of torque defined in B du couple défini en B | 34.48 | 2206 | 1124 | 149.26 | 16.5 | 400
E. 25% of torque defined in B du couple défini en B | 17.41 | 2228 | 1136 | 74.63 | 12.97 | 622
F. Unloaded A vide | 0 | 2247 | 1145 | 0 | 9.14 | --
G. Standard PTO speed Régime normalisé PDF | 83.85 | 1962 | 1000 | 408.13 | 25.63 | 255
H. 85% of torque obtained in G du couple obtenu en G | 73.38 | 2020 | 1029 | 346.9 | 23.26 | 265
I. 75% of torque defined in H du couple défini en H | 55.59 | 2040 | 1040 | 260.18 | 19.42 | 292
J. 50% of torque defined in H du couple défini en H | 37.49 | 2064 | 1052 | 173.46 | 15.75 | 351
K. 25% of torque defined in H du couple défini en H | 18.94 | 2085 | 1063 | 86.73 | 11.98 | 528
L. Unloaded A vide | 0 | 2106 | 1073 | 0 | 8.01 | --
M. Nominal speed Régime nominal | 77.24 | 2100 | 1070 | 351.22 | 25.04 | 271
N. 80% of power obtained in M. de la puissance obtenue en M. | 61.74 | 2164 | 1103 | 272.5 | 22.04 | 298
O. 80% of power obtained in M. with governor control set to 90% of rated engine speed de la puissance obtenue en M. commande du régulateur réglée sur 90% du régime nominal | 61.66 | 1886 | 961 | 312.2 | 19.8 | 268
P. 40% of power obtained in M. with governor control set to 90% of rated engine speed de la puissance obtenue en M. commande du régulateur réglée sur 90% du régime nominal | 30.81 | 1887 | 962 | 155.9 | 13.07 | 354
Q. 60% of power obtained in M. with governor control set to 60% of rated engine speed de la puissance obtenue en M. commande du régulateur réglée sur 60% du régime nominal | 46.27 | 1258 | 641 | 351.2 | 13.48 | 243
R. 40% of power obtained in M. with governor control set to 60% of rated engine speed de la puissance obtenue en M. commande du régulateur réglée sur 60% du régime nominal | 30.9 | 1259 | 642 | 234.3 | 10 | 270