## WebG2461_a_0
| Power Puissance kW | Engine speed Vitesse moteur min-1 | PTO speed Vitesse PDF min-1 | Torque Couple N.m | Hourly consumption Consommation horaire l/h | Specific consumption Consommation spécifique g/kWh | Make & model Marque & modèle
| 66.25 | 2100 | 1070 | 301.24 | 22.06 | 279 | John Deere 6110M (4 WD)
| 70.72 | 2000 | 1019 | 337.65 | 22.13 | 262 | OECD approval number Numéro d'approbation OCDE
| 70.73 | 1962 | 1000 | 344.27 | 21.87 | 259 | 2/3 058
| 70.85 | 1900 | 968 | 356.09 | 21.56 | 255
Maximum power Puissance maximale | 71.12 | 1800 | 917 | 377.29 | 21.14 | 249
| 70.37 | 1700 | 866 | 395.25 | 20.48 | 244
| 68.36 | 1600 | 815 | 408.02 | 19.64 | 241
| 65.19 | 1500 | 765 | 415.02 | 18.56 | 239
| 60.8 | 1400 | 714 | 414.72 | 17.12 | 236
| 56.48 | 1300 | 663 | 414.9 | 15.88 | 236
Maximum torque Couple maximal | 52.81 | 1200 | 612 | 420.2 | 14.96 | 238
| 47.4 | 1100 | 561 | 411.5 | 13.36 | 236
| 41.24 | 1000 | 510 | 393.79 | 11.96 | 243
| 36.43 | 900 | 459 | 386.62 | 10.64 | 245
A. Nominal speed Régime nominal | 66.25 | 2100 | 1070 | 301.24 | 22.06 | 279
B. 85% of torque obtained in A du couple obtenu en A | 57.78 | 2155 | 1098 | 256.05 | 20.42 | 296
C. 75% of torque defined in B du couple défini en B | 43.75 | 2176 | 1109 | 192.04 | 18.02 | 345
D. 50% of torque defined in B du couple défini en B | 29.65 | 2211 | 1127 | 128.03 | 15 | 424
E. 25% of torque defined in B du couple défini en B | 14.96 | 2232 | 1137 | 64 | 11.78 | 661
F. Unloaded A vide | 0 | 2251 | 1147 | 0 | 8.18 | --
G. Standard PTO speed Régime normalisé PDF | 70.73 | 1962 | 1000 | 344.27 | 21.87 | 259
H. 85% of torque obtained in G du couple obtenu en G | 61.8 | 2017 | 1028 | 292.62 | 20.37 | 277
I. 75% of torque defined in H du couple défini en H | 46.78 | 2035 | 1037 | 219.47 | 16.86 | 302
J. 50% of torque defined in H du couple défini en H | 31.59 | 2062 | 1051 | 146.31 | 13.97 | 371
K. 25% of torque defined in H du couple défini en H | 15.94 | 2080 | 1060 | 73.18 | 10.69 | 563
L. Unloaded A vide | 0 | 2102 | 1071 | 0 | 7.16 | --
M. Nominal speed Régime nominal | 66.25 | 2100 | 1070 | 301.24 | 22.06 | 279
N. 80% of power obtained in M. de la puissance obtenue en M. | 52.93 | 2165 | 1103 | 233.5 | 19.86 | 315
O. 80% of power obtained in M. with governor control set to 90% of rated engine speed de la puissance obtenue en M. commande du régulateur réglée sur 90% du régime nominal | 53 | 1890 | 963 | 267.8 | 17.32 | 274
P. 40% of power obtained in M. with governor control set to 90% of rated engine speed de la puissance obtenue en M. commande du régulateur réglée sur 90% du régime nominal | 26.52 | 1893 | 965 | 133.8 | 11.5 | 364
Q. 60% of power obtained in M. with governor control set to 60% of rated engine speed de la puissance obtenue en M. commande du régulateur réglée sur 60% du régime nominal | 39.69 | 1258 | 641 | 301.2 | 11.69 | 247
R. 40% of power obtained in M. with governor control set to 60% of rated engine speed de la puissance obtenue en M. commande du régulateur réglée sur 60% du régime nominal | 26.54 | 1261 | 643 | 200.9 | 8.73 | 276
| 39.69 | 1258 | 641 | 301.2 | 11.69 | 247
| 39.69 | 1258 | 641 | 301.2 | 11.69 | 247