## WebG2461_a_0
| Power Puissance kW | Engine speed Vitesse moteur min-1 | PTO speed Vitesse PDF min-1 | Torque Couple N.m | Hourly consumption Consommation horaire l/h | Specific consumption Consommation spécifique g/kWh | Make & model Marque & modèle
| 73.21 | 2100 | 1070 | 332.92 | 23.49 | 269 | John Deere 6120M (4 WD)
| 76.93 | 2000 | 1019 | 367.3 | 23.52 | 256 | OECD approval number Numéro d'approbation OCDE
| 76.81 | 1962 | 1000 | 373.83 | 23.27 | 254 | 2/3 059
| 78.14 | 1900 | 968 | 392.72 | 23.3 | 250
Maximum power Puissance maximale | 78.45 | 1800 | 917 | 416.18 | 22.82 | 244
| 76.41 | 1700 | 866 | 429.25 | 21.94 | 241
| 74.38 | 1600 | 815 | 443.92 | 21.04 | 237
| 72.55 | 1500 | 765 | 461.86 | 20.23 | 234
| 67.61 | 1400 | 714 | 461.15 | 18.71 | 232
| 61.18 | 1300 | 663 | 449.37 | 17.13 | 235
Maximum torque Couple maximal | 58.47 | 1200 | 612 | 465.23 | 16.31 | 234
| 52.59 | 1100 | 561 | 456.61 | 14.65 | 234
| 46.15 | 1000 | 510 | 440.67 | 13.2 | 240
| 41.58 | 900 | 459 | 441.12 | 12.02 | 242
A. Nominal speed Régime nominal | 73.21 | 2100 | 1070 | 332.92 | 23.49 | 269
B. 85% of torque obtained in A du couple obtenu en A | 63.74 | 2151 | 1096 | 282.97 | 21.73 | 286
C. 75% of torque defined in B du couple défini en B | 48.35 | 2175 | 1109 | 212.22 | 19.01 | 330
D. 50% of torque defined in B du couple défini en B | 32.72 | 2208 | 1125 | 141.48 | 15.73 | 403
E. 25% of torque defined in B du couple défini en B | 16.52 | 2230 | 1137 | 70.74 | 12.27 | 623
F. Unloaded A vide | 0 | 2251 | 1147 | 0 | 8.16 | --
G. Standard PTO speed Régime normalisé PDF | 76.81 | 1962 | 1000 | 373.83 | 23.27 | 254
H. 85% of torque obtained in G du couple obtenu en G | 67.24 | 2021 | 1030 | 317.76 | 21.54 | 269
I. 75% of torque defined in H du couple défini en H | 50.88 | 2039 | 1039 | 238.32 | 18.19 | 300
J. 50% of torque defined in H du couple défini en H | 34.31 | 2062 | 1051 | 158.88 | 14.74 | 360
K. 25% of torque defined in H du couple défini en H | 17.33 | 2083 | 1062 | 79.44 | 11.34 | 549
L. Unloaded A vide | 0 | 2106 | 1073 | 0 | 7.03 | --
M. Nominal speed Régime nominal | 73.21 | 2100 | 1070 | 332.92 | 23.49 | 269
N. 80% of power obtained in M. de la puissance obtenue en M. | 58.55 | 2159 | 1100 | 259 | 20.85 | 299
O. 80% of power obtained in M. with governor control set to 90% of rated engine speed de la puissance obtenue en M. commande du régulateur réglée sur 90% du régime nominal | 58.47 | 1887 | 962 | 295.9 | 18.5 | 265
P. 40% of power obtained in M. with governor control set to 90% of rated engine speed de la puissance obtenue en M. commande du régulateur réglée sur 90% du régime nominal | 29.25 | 1890 | 963 | 147.81 | 12.09 | 347
Q. 60% of power obtained in M. with governor control set to 60% of rated engine speed de la puissance obtenue en M. commande du régulateur réglée sur 60% du régime nominal | 43.92 | 1260 | 642 | 332.9 | 12.65 | 241
R. 40% of power obtained in M. with governor control set to 60% of rated engine speed de la puissance obtenue en M. commande du régulateur réglée sur 60% du régime nominal | 29.22 | 1257 | 641 | 222 | 9.36 | 269
| 43.92 | 1260 | 642 | 332.9 | 12.65 | 241
| 43.92 | 1260 | 642 | 332.9 | 12.65 | 241